## bus_data
BUS_I | BUS_TYPE | Pd | Qd | Gs | Bs | area | Vm | Va | baseKV | zone | Vmax | Vmin
1 | 1 | 0.0019391 | 0.00048597 | 0 | 0 | 1 | 0.99111 | -0.062113 | 0.4 | 1 | 1.1 | 0.9
2 | 1 | 0 | 0 | 0 | 0 | 1 | 0.99121 | -0.061453 | 0.4 | 1 | 1.1 | 0.9
3 | 1 | 0 | 0 | 0 | 0 | 1 | 0.98978 | -0.071484 | 0.4 | 1 | 1.1 | 0.9
5 | 1 | 0.0073899 | 0.0018521 | 0 | 0 | 1 | 0.99161 | -0.058664 | 0.4 | 1 | 1.1 | 0.9
4 | 1 | 0 | 0 | 0 | 0 | 1 | 0.98958 | -0.072929 | 0.4 | 1 | 1.1 | 0.9
36 | 1 | 0.00093963 | 0.00023549 | 0 | 0 | 1 | 0.98809 | -0.08349 | 0.4 | 1 | 1.1 | 0.9
42 | 1 | 0 | 0 | 0 | 0 | 1 | 0.99246 | -0.052677 | 0.4 | 1 | 1.1 | 0.9
6 | 1 | 0.0025024 | 0.00062715 | 0 | 0 | 1 | 0.98639 | -0.095496 | 0.4 | 1 | 1.1 | 0.9
7 | 1 | 0.0062332 | 0.0015622 | 0 | 0 | 1 | 0.98512 | -0.10452 | 0.4 | 1 | 1.1 | 0.9
8 | 1 | 0.0012571 | 0.00031507 | 0 | 0 | 1 | 0.98693 | -0.09166 | 0.4 | 1 | 1.1 | 0.9
9 | 1 | 0.00056009 | 0.00014037 | 0 | 0 | 1 | 0.98437 | -0.10983 | 0.4 | 1 | 1.1 | 0.9
10 | 1 | 0.001353 | 0.00033909 | 0 | 0 | 1 | 0.98755 | -0.0873 | 0.4 | 1 | 1.1 | 0.9
21 | 1 | 0.0013561 | 0.00033988 | 0 | 0 | 1 | 0.98387 | -0.11341 | 0.4 | 1 | 1.1 | 0.9
129 | 1 | 0.0038302 | 0.00095993 | 0 | 0 | 1 | 0.99325 | -0.047506 | 0.4 | 1 | 1.1 | 0.9
108 | 1 | 0 | 0 | 0 | 0 | 1 | 0.99375 | -0.043924 | 0.4 | 1 | 1.1 | 0.9
130 | 1 | 0.0043415 | 0.0010881 | 0 | 0 | 1 | 0.99318 | -0.047983 | 0.4 | 1 | 1.1 | 0.9
16 | 1 | 0.0016989 | 0.00042578 | 0 | 0 | 1 | 0.98272 | -0.12165 | 0.4 | 1 | 1.1 | 0.9
17 | 1 | 0.001689 | 0.00042331 | 0 | 0 | 1 | 0.98279 | -0.12115 | 0.4 | 1 | 1.1 | 0.9
18 | 1 | 0.0011226 | 0.00028135 | 0 | 0 | 1 | 0.98263 | -0.12225 | 0.4 | 1 | 1.1 | 0.9
19 | 1 | 0.00073167 | 0.00018337 | 0 | 0 | 1 | 0.98341 | -0.11674 | 0.4 | 1 | 1.1 | 0.9
20 | 1 | 0 | 0 | 0 | 0 | 1 | 0.98247 | -0.12345 | 0.4 | 1 | 1.1 | 0.9
97 | 1 | 0 | 0 | 0 | 0 | 1 | 0.98243 | -0.1237 | 0.4 | 1 | 1.1 | 0.9
101 | 1 | 0.00042378 | 0.00010621 | 0 | 0 | 1 | 0.98246 | -0.12348 | 0.4 | 1 | 1.1 | 0.9
22 | 1 | 0.003019 | 0.00075663 | 0 | 0 | 1 | 0.99614 | -0.027104 | 0.4 | 1 | 1.1 | 0.9
23 | 1 | 0.0008095 | 0.00020288 | 0 | 0 | 1 | 0.99604 | -0.027799 | 0.4 | 1 | 1.1 | 0.9
24 | 1 | 0.0016065 | 0.00040262 | 0 | 0 | 1 | 0.99635 | -0.025649 | 0.4 | 1 | 1.1 | 0.9
25 | 1 | 0.0020805 | 0.00052142 | 0 | 0 | 1 | 0.99604 | -0.02784 | 0.4 | 1 | 1.1 | 0.9
26 | 1 | 0.0051784 | 0.0012978 | 0 | 0 | 1 | 0.9968 | -0.022443 | 0.4 | 1 | 1.1 | 0.9
27 | 1 | 0.00050403 | 0.00012632 | 0 | 0 | 1 | 0.99598 | -0.028285 | 0.4 | 1 | 1.1 | 0.9
32 | 1 | 0.00034707 | 8.6985e-05 | 0 | 0 | 1 | 0.99797 | -0.014233 | 0.4 | 1 | 1.1 | 0.9
28 | 1 | 0.00035268 | 8.8391e-05 | 0 | 0 | 1 | 0.9959 | -0.028852 | 0.4 | 1 | 1.1 | 0.9
103 | 1 | 0.00014431 | 3.6166e-05 | 0 | 0 | 1 | 0.99588 | -0.028961 | 0.4 | 1 | 1.1 | 0.9
29 | 1 | 0.00086803 | 0.00021755 | 0 | 0 | 1 | 0.99546 | -0.031943 | 0.4 | 1 | 1.1 | 0.9
30 | 1 | 0 | 0 | 0 | 0 | 1 | 0.99565 | -0.030612 | 0.4 | 1 | 1.1 | 0.9
31 | 1 | 0 | 0 | 0 | 0 | 1 | 0.99567 | -0.030465 | 0.4 | 1 | 1.1 | 0.9
102 | 1 | 0.00069199 | 0.00017343 | 0 | 0 | 1 | 0.99584 | -0.029226 | 0.4 | 1 | 1.1 | 0.9
33 | 1 | 0.003515 | 0.00088094 | 0 | 0 | 1 | 0.99822 | -0.012442 | 0.4 | 1 | 1.1 | 0.9
104 | 1 | 0.00086962 | 0.00021795 | 0 | 0 | 1 | 0.99519 | -0.03379 | 0.4 | 1 | 1.1 | 0.9
34 | 3 | 0.00030614 | 7.6726e-05 | 0 | 0 | 1 | 1 | 0 | 0.4 | 1 | 1.1 | 0.9
35 | 1 | 0.00038265 | 9.5901e-05 | 0 | 0 | 1 | 0.99989 | -0.00073626 | 0.4 | 1 | 1.1 | 0.9
40 | 1 | 0.0012141 | 0.00030429 | 0 | 0 | 1 | 0.99791 | -0.014522 | 0.4 | 1 | 1.1 | 0.9
37 | 1 | 0.0050186 | 0.0012578 | 0 | 0 | 1 | 0.99634 | -0.025457 | 0.4 | 1 | 1.1 | 0.9
38 | 1 | 0.0020021 | 0.00050178 | 0 | 0 | 1 | 0.99771 | -0.015929 | 0.4 | 1 | 1.1 | 0.9
39 | 1 | 0.0011484 | 0.00028782 | 0 | 0 | 1 | 0.99415 | -0.040759 | 0.4 | 1 | 1.1 | 0.9
41 | 1 | 0 | 0 | 0 | 0 | 1 | 0.99352 | -0.045191 | 0.4 | 1 | 1.1 | 0.9
128 | 1 | 0.0049775 | 0.0012475 | 0 | 0 | 1 | 0.99233 | -0.053538 | 0.4 | 1 | 1.1 | 0.9
74 | 1 | 0 | 0 | 0 | 0 | 1 | 0.98232 | -0.12452 | 0.4 | 1 | 1.1 | 0.9
76 | 1 | 0.0011844 | 0.00029685 | 0 | 0 | 1 | 0.98229 | -0.12468 | 0.4 | 1 | 1.1 | 0.9
77 | 1 | 0.0011335 | 0.00028407 | 0 | 0 | 1 | 0.98238 | -0.12408 | 0.4 | 1 | 1.1 | 0.9
105 | 1 | 0.00046923 | 0.0001176 | 0 | 0 | 1 | 0.99501 | -0.035048 | 0.4 | 1 | 1.1 | 0.9
106 | 1 | 0.0002539 | 6.3634e-05 | 0 | 0 | 1 | 0.99518 | -0.03384 | 0.4 | 1 | 1.1 | 0.9
107 | 1 | 0 | 0 | 0 | 0 | 1 | 0.99412 | -0.041346 | 0.4 | 1 | 1.1 | 0.9

## generator_data
GEN_BUS | PG | QG | QMAX | QMIN | VG | MBASE | GEN_STATUS | PMAX | PMIN
34 | 0.07605 | 0.019118 | 10 | -10 | 1 | 100 | 1 | 10 | 0

## branch_data
F_BUS | T_BUS | BR_R | BR_X | BR_B | RATE_A | RATE_B | RATE_C | TAP | SHIFT | BR_STATUS | ANGMIN | ANGMAX | P_in | Q_in | P_out | Q_out
1 | 2 | 0.34949 | 0.13442 | 3.527e-10 | 0 | 0 | 0 | 0 | 0 | 1 | -90 | 90 | -0.024265 | -0.0060935 | 0.024268 | 0.0060943
1 | 3 | 5.385 | 2.0711 | 5.4344e-09 | 0 | 0 | 0 | 0 | 0 | 1 | -90 | 90 | 0.022326 | 0.0056075 | -0.022297 | -0.0055969
2 | 5 | 1.4769 | 0.56805 | 1.4905e-09 | 0 | 0 | 0 | 0 | 0 | 1 | -90 | 90 | -0.024268 | -0.0060943 | 0.024277 | 0.0060978
3 | 4 | 0.82953 | 0.31905 | 8.3714e-10 | 0 | 0 | 0 | 0 | 0 | 1 | -90 | 90 | 0.022297 | 0.0055969 | -0.022293 | -0.0055952
5 | 42 | 2.4313 | 0.9351 | 2.4536e-09 | 0 | 0 | 0 | 0 | 0 | 1 | -90 | 90 | -0.031667 | -0.0079499 | 0.031693 | 0.0079598
4 | 36 | 6.0505 | 2.3271 | 6.106e-09 | 0 | 0 | 0 | 0 | 0 | 1 | -90 | 90 | 0.022293 | 0.0055952 | -0.02226 | -0.0055833
36 | 10 | 2.2751 | 0.87502 | 2.2959e-09 | 0 | 0 | 0 | 0 | 0 | 1 | -90 | 90 | 0.021321 | 0.0053478 | -0.021309 | -0.0053437
42 | 128 | 2.2197 | 0.85371 | 2.24e-09 | 0 | 0 | 0 | 0 | 0 | 1 | -90 | 90 | 0.0049781 | 0.0012475 | -0.0049775 | -0.0012475
42 | 41 | 2.6307 | 1.0118 | 2.6548e-09 | 0 | 0 | 0 | 0 | 0 | 1 | -90 | 90 | -0.036671 | -0.0092072 | 0.03671 | 0.0092217
6 | 7 | 7.0623 | 2.7163 | 7.1271e-09 | 0 | 0 | 0 | 0 | 0 | 1 | -90 | 90 | 0.016175 | 0.0040544 | -0.016155 | -0.0040474
6 | 8 | 2.6047 | 1.0018 | 2.6286e-09 | 0 | 0 | 0 | 0 | 0 | 1 | -90 | 90 | -0.018677 | -0.0046816 | 0.018687 | 0.0046852
7 | 9 | 6.7591 | 2.5997 | 6.8211e-09 | 0 | 0 | 0 | 0 | 0 | 1 | -90 | 90 | 0.0099215 | 0.0024852 | -0.0099142 | -0.0024831
8 | 10 | 2.7773 | 1.0682 | 2.8028e-09 | 0 | 0 | 0 | 0 | 0 | 1 | -90 | 90 | -0.019944 | -0.0050002 | 0.019956 | 0.0050046
9 | 21 | 4.8192 | 1.8535 | 4.8634e-09 | 0 | 0 | 0 | 0 | 0 | 1 | -90 | 90 | 0.0093541 | 0.0023427 | -0.0093495 | -0.0023414
21 | 19 | 5.2497 | 2.0191 | 5.2979e-09 | 0 | 0 | 0 | 0 | 0 | 1 | -90 | 90 | 0.0079934 | 0.0020015 | -0.0079897 | -0.0020006
129 | 108 | 12.0093 | 4.6189 | 1.2119e-08 | 0 | 0 | 0 | 0 | 0 | 1 | -90 | 90 | -0.0038302 | -0.00095993 | 0.003832 | 0.00095946
108 | 130 | 12.0082 | 4.6185 | 1.2118e-08 | 0 | 0 | 0 | 0 | 0 | 1 | -90 | 90 | 0.0043439 | 0.0010878 | -0.0043415 | -0.0010881
108 | 107 | 4.0507 | 1.5579 | 4.0878e-09 | 0 | 0 | 0 | 0 | 0 | 1 | -90 | 90 | -0.008176 | -0.0020473 | 0.0081789 | 0.002048
16 | 17 | 1.1297 | 0.43449 | 1.14e-09 | 0 | 0 | 0 | 0 | 0 | 1 | -90 | 90 | -0.0055642 | -0.0013929 | 0.0055646 | 0.001393
16 | 18 | 1.9577 | 0.75297 | 1.9757e-09 | 0 | 0 | 0 | 0 | 0 | 1 | -90 | 90 | 0.0038653 | 0.00096714 | -0.003865 | -0.00096721
17 | 19 | 7.6335 | 2.936 | 7.7035e-09 | 0 | 0 | 0 | 0 | 0 | 1 | -90 | 90 | -0.0072536 | -0.0018163 | 0.007258 | 0.0018172
18 | 20 | 5.4842 | 2.1093 | 5.5345e-09 | 0 | 0 | 0 | 0 | 0 | 1 | -90 | 90 | 0.0027424 | 0.00068586 | -0.002742 | -0.00068622
20 | 97 | 1.3467 | 0.51795 | 1.359e-09 | 0 | 0 | 0 | 0 | 0 | 1 | -90 | 90 | 0.0023182 | 0.00058008 | -0.0023181 | -0.00058019
20 | 101 | 0.81634 | 0.31398 | 8.2383e-10 | 0 | 0 | 0 | 0 | 0 | 1 | -90 | 90 | 0.00042378 | 0.00010613 | -0.00042378 | -0.00010621
97 | 77 | 2.0199 | 0.77688 | 2.0384e-09 | 0 | 0 | 0 | 0 | 0 | 1 | -90 | 90 | 0.0023181 | 0.00058019 | -0.002318 | -0.00058034
22 | 23 | 1.6366 | 0.62946 | 1.6516e-09 | 0 | 0 | 0 | 0 | 0 | 1 | -90 | 90 | 0.0054523 | 0.0013616 | -0.0054518 | -0.0013616
22 | 24 | 2.21 | 0.85002 | 2.2303e-09 | 0 | 0 | 0 | 0 | 0 | 1 | -90 | 90 | -0.0084713 | -0.0021183 | 0.008473 | 0.0021187
23 | 25 | 0.11509 | 0.044266 | 1.1615e-10 | 0 | 0 | 0 | 0 | 0 | 1 | -90 | 90 | 0.0046423 | 0.0011587 | -0.0046423 | -0.0011587
24 | 26 | 4.1004 | 1.5771 | 4.1381e-09 | 0 | 0 | 0 | 0 | 0 | 1 | -90 | 90 | -0.010079 | -0.0025213 | 0.010084 | 0.0025226
25 | 27 | 2.2141 | 0.85157 | 2.2344e-09 | 0 | 0 | 0 | 0 | 0 | 1 | -90 | 90 | 0.0025618 | 0.00063729 | -0.0025616 | -0.00063745
26 | 32 | 6.9525 | 2.674 | 7.0163e-09 | 0 | 0 | 0 | 0 | 0 | 1 | -90 | 90 | -0.015262 | -0.0038204 | 0.01528 | 0.0038264
27 | 28 | 3.5042 | 1.3478 | 3.5364e-09 | 0 | 0 | 0 | 0 | 0 | 1 | -90 | 90 | 0.0020576 | 0.00051113 | -0.0020574 | -0.00051142
32 | 33 | 0.91284 | 0.35109 | 9.2122e-10 | 0 | 0 | 0 | 0 | 0 | 1 | -90 | 90 | -0.025433 | -0.0063701 | 0.02544 | 0.0063724
32 | 104 | 25.8017 | 9.9237 | 2.6039e-08 | 0 | 0 | 0 | 0 | 0 | 1 | -90 | 90 | 0.0098067 | 0.0024567 | -0.0097803 | -0.0024491
28 | 103 | 0.80597 | 0.30999 | 8.1336e-10 | 0 | 0 | 0 | 0 | 0 | 1 | -90 | 90 | 0.0017047 | 0.00042303 | -0.0017047 | -0.0004231
103 | 102 | 2.1594 | 0.83054 | 2.1792e-09 | 0 | 0 | 0 | 0 | 0 | 1 | -90 | 90 | 0.0015604 | 0.00038693 | -0.0015603 | -0.00038713
29 | 30 | 19.6174 | 7.5451 | 1.9797e-08 | 0 | 0 | 0 | 0 | 0 | 1 | -90 | 90 | -0.00086803 | -0.00021755 | 0.00086819 | 0.00021565
30 | 31 | 2.1534 | 0.82825 | 2.1732e-09 | 0 | 0 | 0 | 0 | 0 | 1 | -90 | 90 | -0.00086819 | -0.00021565 | 0.00086821 | 0.00021544
31 | 102 | 17.9555 | 6.906 | 1.812e-08 | 0 | 0 | 0 | 0 | 0 | 1 | -90 | 90 | -0.00086821 | -0.00021544 | 0.00086835 | 0.0002137
33 | 34 | 5.5819 | 2.1469 | 5.6332e-09 | 0 | 0 | 0 | 0 | 0 | 1 | -90 | 90 | -0.028955 | -0.0072533 | 0.029005 | 0.007272
104 | 105 | 1.871 | 0.71961 | 1.8882e-09 | 0 | 0 | 0 | 0 | 0 | 1 | -90 | 90 | 0.0086567 | 0.0021677 | -0.0086552 | -0.0021673
104 | 106 | 2.5288 | 0.97262 | 2.552e-09 | 0 | 0 | 0 | 0 | 0 | 1 | -90 | 90 | 0.0002539 | 6.3381e-05 | -0.0002539 | -6.3634e-05
34 | 35 | 0.20699 | 0.079613 | 2.0889e-10 | 0 | 0 | 0 | 0 | 0 | 1 | -90 | 90 | 0.046739 | 0.011769 | -0.046734 | -0.011767
35 | 40 | 3.8999 | 1.5 | 3.9357e-09 | 0 | 0 | 0 | 0 | 0 | 1 | -90 | 90 | 0.046351 | 0.011671 | -0.046262 | -0.011637
40 | 38 | 0.40814 | 0.15698 | 4.1188e-10 | 0 | 0 | 0 | 0 | 0 | 1 | -90 | 90 | 0.045048 | 0.011333 | -0.045039 | -0.01133
37 | 38 | 2.8876 | 1.1106 | 2.9141e-09 | 0 | 0 | 0 | 0 | 0 | 1 | -90 | 90 | -0.04298 | -0.010806 | 0.043037 | 0.010828
37 | 39 | 5.2365 | 2.0141 | 5.2846e-09 | 0 | 0 | 0 | 0 | 0 | 1 | -90 | 90 | 0.037961 | 0.0095486 | -0.037881 | -0.009518
39 | 41 | 1.5599 | 0.59997 | 1.5742e-09 | 0 | 0 | 0 | 0 | 0 | 1 | -90 | 90 | 0.036732 | 0.0092302 | -0.03671 | -0.0092217
74 | 76 | 1.658 | 0.6377 | 1.6732e-09 | 0 | 0 | 0 | 0 | 0 | 1 | -90 | 90 | 0.0011845 | 0.0002967 | -0.0011844 | -0.00029685
74 | 77 | 4.7035 | 1.809 | 4.7467e-09 | 0 | 0 | 0 | 0 | 0 | 1 | -90 | 90 | -0.0011845 | -0.0002967 | 0.0011845 | 0.00029627
105 | 107 | 9.9002 | 3.8078 | 9.991e-09 | 0 | 0 | 0 | 0 | 0 | 1 | -90 | 90 | 0.008186 | 0.0020497 | -0.0081789 | -0.002048