## bus_data
BUS_I | BUS_TYPE | Pd | Qd | Gs | Bs | area | Vm | Va | baseKV | zone | Vmax | Vmin
11 | 1 | 0.03136 | 0.0078596 | 0 | 0 | 1 | 0.99343 | -0.046017 | 0.4 | 1 | 1.1 | 0.9
12 | 1 | 0.0053928 | 0.0013516 | 0 | 0 | 1 | 0.99325 | -0.047296 | 0.4 | 1 | 1.1 | 0.9
13 | 1 | 0.0040201 | 0.0010075 | 0 | 0 | 1 | 0.99454 | -0.038204 | 0.4 | 1 | 1.1 | 0.9
14 | 1 | 0.00061374 | 0.00015382 | 0 | 0 | 1 | 0.99311 | -0.048284 | 0.4 | 1 | 1.1 | 0.9
15 | 1 | 0 | 0 | 0 | 0 | 1 | 0.99547 | -0.031705 | 0.4 | 1 | 1.1 | 0.9
69 | 1 | 0 | 0 | 0 | 0 | 1 | 0.99291 | -0.049735 | 0.4 | 1 | 1.1 | 0.9
111 | 1 | 0.00034021 | 8.5264e-05 | 0 | 0 | 1 | 0.99544 | -0.031915 | 0.4 | 1 | 1.1 | 0.9
112 | 1 | 0.010973 | 0.0027501 | 0 | 0 | 1 | 0.99786 | -0.014963 | 0.4 | 1 | 1.1 | 0.9
110 | 1 | 0.0012031 | 0.00030152 | 0 | 0 | 1 | 0.99494 | -0.035448 | 0.4 | 1 | 1.1 | 0.9
43 | 1 | 0.00075629 | 0.00018954 | 0 | 0 | 1 | 0.99416 | -0.040926 | 0.4 | 1 | 1.1 | 0.9
44 | 1 | 0.0049957 | 0.001252 | 0 | 0 | 1 | 0.99423 | -0.040414 | 0.4 | 1 | 1.1 | 0.9
46 | 1 | 0.0035481 | 0.00088923 | 0 | 0 | 1 | 0.99443 | -0.039027 | 0.4 | 1 | 1.1 | 0.9
109 | 1 | 0.0044568 | 0.001117 | 0 | 0 | 1 | 0.99462 | -0.037663 | 0.4 | 1 | 1.1 | 0.9
67 | 1 | 0.0011933 | 0.00029908 | 0 | 0 | 1 | 0.99283 | -0.050303 | 0.4 | 1 | 1.1 | 0.9
68 | 1 | 0.00053033 | 0.00013291 | 0 | 0 | 1 | 0.9928 | -0.050502 | 0.4 | 1 | 1.1 | 0.9
70 | 1 | 0.00054503 | 0.0001366 | 0 | 0 | 1 | 0.99279 | -0.050565 | 0.4 | 1 | 1.1 | 0.9
71 | 1 | 0.00074507 | 0.00018673 | 0 | 0 | 1 | 0.99288 | -0.049965 | 0.4 | 1 | 1.1 | 0.9
115 | 1 | 0.00048359 | 0.0001212 | 0 | 0 | 1 | 0.99277 | -0.050711 | 0.4 | 1 | 1.1 | 0.9
72 | 1 | 0.0004552 | 0.00011408 | 0 | 0 | 1 | 0.99141 | -0.060433 | 0.4 | 1 | 1.1 | 0.9
73 | 1 | 0.00079117 | 0.00019829 | 0 | 0 | 1 | 0.99143 | -0.060309 | 0.4 | 1 | 1.1 | 0.9
75 | 1 | 0 | 0 | 0 | 0 | 1 | 0.99144 | -0.06025 | 0.4 | 1 | 1.1 | 0.9
80 | 1 | 0 | 0 | 0 | 0 | 1 | 0.99145 | -0.060156 | 0.4 | 1 | 1.1 | 0.9
78 | 1 | 0.00022489 | 5.6363e-05 | 0 | 0 | 1 | 0.99163 | -0.05888 | 0.4 | 1 | 1.1 | 0.9
79 | 1 | 0.0089303 | 0.0022381 | 0 | 0 | 1 | 0.99203 | -0.05608 | 0.4 | 1 | 1.1 | 0.9
81 | 1 | 0.0015478 | 0.00038792 | 0 | 0 | 1 | 0.99304 | -0.048878 | 0.4 | 1 | 1.1 | 0.9
82 | 1 | 0.00047289 | 0.00011852 | 0 | 0 | 1 | 0.99133 | -0.061025 | 0.4 | 1 | 1.1 | 0.9
87 | 1 | 0.00041261 | 0.00010341 | 0 | 0 | 1 | 0.99321 | -0.047733 | 0.4 | 1 | 1.1 | 0.9
127 | 1 | 0.00070574 | 0.00017687 | 0 | 0 | 1 | 0.99129 | -0.061284 | 0.4 | 1 | 1.1 | 0.9
83 | 1 | 0.00055583 | 0.0001393 | 0 | 0 | 1 | 0.99535 | -0.032516 | 0.4 | 1 | 1.1 | 0.9
84 | 1 | 0.0005388 | 0.00013504 | 0 | 0 | 1 | 0.99537 | -0.032417 | 0.4 | 1 | 1.1 | 0.9
85 | 1 | 0.00033386 | 8.3674e-05 | 0 | 0 | 1 | 0.99541 | -0.032106 | 0.4 | 1 | 1.1 | 0.9
86 | 1 | 0.00073283 | 0.00018366 | 0 | 0 | 1 | 0.99365 | -0.044633 | 0.4 | 1 | 1.1 | 0.9
88 | 1 | 0 | 0 | 0 | 0 | 1 | 0.99414 | -0.041128 | 0.4 | 1 | 1.1 | 0.9
89 | 1 | 0.00044516 | 0.00011157 | 0 | 0 | 1 | 0.9941 | -0.041423 | 0.4 | 1 | 1.1 | 0.9
90 | 1 | 0.00049856 | 0.00012495 | 0 | 0 | 1 | 0.99554 | -0.031307 | 0.4 | 1 | 1.1 | 0.9
95 | 1 | 0.00026267 | 6.5832e-05 | 0 | 0 | 1 | 0.9941 | -0.041458 | 0.4 | 1 | 1.1 | 0.9
93 | 1 | 0 | 0 | 0 | 0 | 1 | 0.99575 | -0.029826 | 0.4 | 1 | 1.1 | 0.9
91 | 1 | 0.00030685 | 7.6905e-05 | 0 | 0 | 1 | 0.99606 | -0.027624 | 0.4 | 1 | 1.1 | 0.9
92 | 1 | 0.0018058 | 0.00045258 | 0 | 0 | 1 | 0.99629 | -0.025993 | 0.4 | 1 | 1.1 | 0.9
94 | 1 | 0.0011474 | 0.00028758 | 0 | 0 | 1 | 0.9986 | -0.0098107 | 0.4 | 1 | 1.1 | 0.9
100 | 1 | 0.00064888 | 0.00016262 | 0 | 0 | 1 | 0.99942 | -0.0040257 | 0.4 | 1 | 1.1 | 0.9
96 | 1 | 0 | 0 | 0 | 0 | 1 | 0.99399 | -0.042197 | 0.4 | 1 | 1.1 | 0.9
99 | 1 | 0.00082975 | 0.00020796 | 0 | 0 | 1 | 0.99387 | -0.043051 | 0.4 | 1 | 1.1 | 0.9
114 | 3 | 0.00028084 | 7.0384e-05 | 0 | 0 | 1 | 1 | 0 | 0.4 | 1 | 1.1 | 0.9
113 | 1 | 0.00036198 | 9.072e-05 | 0 | 0 | 1 | 0.99797 | -0.014206 | 0.4 | 1 | 1.1 | 0.9

## generator_data
GEN_BUS | PG | QG | QMAX | QMIN | VG | MBASE | GEN_STATUS | PMAX | PMIN
114 | 0.093977 | 0.023606 | 10 | -10 | 1 | 100 | 1 | 10 | 0

## branch_data
F_BUS | T_BUS | BR_R | BR_X | BR_B | RATE_A | RATE_B | RATE_C | TAP | SHIFT | BR_STATUS | ANGMIN | ANGMAX | P_in | Q_in | P_out | Q_out
11 | 12 | 1.7272 | 0.66432 | 1.7431e-09 | 0 | 0 | 0 | 0 | 0 | 1 | -90 | 90 | 0.0095072 | 0.0023809 | -0.0095055 | -0.0023804
11 | 13 | 2.4595 | 0.94595 | 2.482e-09 | 0 | 0 | 0 | 0 | 0 | 1 | -90 | 90 | -0.040867 | -0.01024 | 0.040912 | 0.010257
12 | 14 | 3.0763 | 1.1832 | 3.1045e-09 | 0 | 0 | 0 | 0 | 0 | 1 | -90 | 90 | 0.0041127 | 0.0010288 | -0.0041121 | -0.0010289
13 | 15 | 1.8665 | 0.71788 | 1.8836e-09 | 0 | 0 | 0 | 0 | 0 | 1 | -90 | 90 | -0.044932 | -0.011265 | 0.044972 | 0.01128
14 | 69 | 5.3123 | 2.0432 | 5.361e-09 | 0 | 0 | 0 | 0 | 0 | 1 | -90 | 90 | 0.0034984 | 0.0008751 | -0.0034977 | -0.00087536
15 | 111 | 1.527 | 0.58729 | 1.541e-09 | 0 | 0 | 0 | 0 | 0 | 1 | -90 | 90 | 0.0017688 | 0.00044241 | -0.0017688 | -0.00044255
15 | 112 | 3.5134 | 1.3513 | 3.5457e-09 | 0 | 0 | 0 | 0 | 0 | 1 | -90 | 90 | -0.061716 | -0.015476 | 0.061859 | 0.015531
15 | 110 | 3.2253 | 1.2405 | 3.2549e-09 | 0 | 0 | 0 | 0 | 0 | 1 | -90 | 90 | 0.014975 | 0.0037531 | -0.014967 | -0.0037505
69 | 71 | 3.9573 | 1.522 | 3.9936e-09 | 0 | 0 | 0 | 0 | 0 | 1 | -90 | 90 | 0.00074509 | 0.00018635 | -0.00074507 | -0.00018673
69 | 67 | 2.6441 | 1.017 | 2.6684e-09 | 0 | 0 | 0 | 0 | 0 | 1 | -90 | 90 | 0.0027526 | 0.00068901 | -0.0027524 | -0.00068919
111 | 85 | 1.7197 | 0.66141 | 1.7355e-09 | 0 | 0 | 0 | 0 | 0 | 1 | -90 | 90 | 0.0014286 | 0.00035728 | -0.0014285 | -0.00035744
112 | 113 | 0.13508 | 0.051955 | 1.3632e-10 | 0 | 0 | 0 | 0 | 0 | 1 | -90 | 90 | -0.072832 | -0.018281 | 0.07284 | 0.018284
110 | 109 | 2.0743 | 0.79782 | 2.0934e-09 | 0 | 0 | 0 | 0 | 0 | 1 | -90 | 90 | 0.013764 | 0.003449 | -0.01376 | -0.0034475
43 | 44 | 8.688 | 3.3415 | 8.7677e-09 | 0 | 0 | 0 | 0 | 0 | 1 | -90 | 90 | -0.00075629 | -0.00018954 | 0.00075634 | 0.0001887
44 | 46 | 3.0994 | 1.1921 | 3.1279e-09 | 0 | 0 | 0 | 0 | 0 | 1 | -90 | 90 | -0.005752 | -0.0014407 | 0.0057531 | 0.0014408
46 | 109 | 1.8876 | 0.72601 | 1.9049e-09 | 0 | 0 | 0 | 0 | 0 | 1 | -90 | 90 | -0.0093012 | -0.0023301 | 0.009303 | 0.0023306
67 | 68 | 1.6333 | 0.62818 | 1.6483e-09 | 0 | 0 | 0 | 0 | 0 | 1 | -90 | 90 | 0.001559 | 0.00039011 | -0.001559 | -0.00039025
68 | 70 | 0.78968 | 0.30372 | 7.9693e-10 | 0 | 0 | 0 | 0 | 0 | 1 | -90 | 90 | 0.0010286 | 0.00025734 | -0.0010286 | -0.00025742
70 | 115 | 3.8665 | 1.4871 | 3.902e-09 | 0 | 0 | 0 | 0 | 0 | 1 | -90 | 90 | 0.0004836 | 0.00012082 | -0.00048359 | -0.0001212
72 | 73 | 3.4778 | 1.3376 | 3.5097e-09 | 0 | 0 | 0 | 0 | 0 | 1 | -90 | 90 | -0.0004552 | -0.00011408 | 0.00045521 | 0.00011374
73 | 75 | 0.60425 | 0.23241 | 6.098e-10 | 0 | 0 | 0 | 0 | 0 | 1 | -90 | 90 | -0.0012464 | -0.00031203 | 0.0012464 | 0.00031197
75 | 80 | 0.96005 | 0.36925 | 9.6886e-10 | 0 | 0 | 0 | 0 | 0 | 1 | -90 | 90 | -0.0012464 | -0.00031197 | 0.0012464 | 0.00031188
80 | 82 | 9.3779 | 3.6069 | 9.4639e-09 | 0 | 0 | 0 | 0 | 0 | 1 | -90 | 90 | 0.0011788 | 0.00029406 | -0.0011787 | -0.00029494
80 | 78 | 6.6921 | 2.5739 | 6.7535e-09 | 0 | 0 | 0 | 0 | 0 | 1 | -90 | 90 | -0.0024252 | -0.00060595 | 0.0024256 | 0.00060544
78 | 79 | 13.4202 | 5.1616 | 1.3543e-08 | 0 | 0 | 0 | 0 | 0 | 1 | -90 | 90 | -0.0026505 | -0.00066181 | 0.0026515 | 0.00066087
79 | 81 | 7.958 | 3.0608 | 8.031e-09 | 0 | 0 | 0 | 0 | 0 | 1 | -90 | 90 | -0.011582 | -0.002899 | 0.011593 | 0.0029026
81 | 87 | 1.1175 | 0.42981 | 1.1278e-09 | 0 | 0 | 0 | 0 | 0 | 1 | -90 | 90 | -0.013141 | -0.0032906 | 0.013143 | 0.0032912
82 | 127 | 4.6826 | 1.801 | 4.7256e-09 | 0 | 0 | 0 | 0 | 0 | 1 | -90 | 90 | 0.00070576 | 0.00017642 | -0.00070574 | -0.00017687
87 | 86 | 2.9354 | 1.129 | 2.9623e-09 | 0 | 0 | 0 | 0 | 0 | 1 | -90 | 90 | -0.013556 | -0.0033947 | 0.013562 | 0.0033966
83 | 84 | 2.3042 | 0.88624 | 2.3254e-09 | 0 | 0 | 0 | 0 | 0 | 1 | -90 | 90 | -0.00055583 | -0.0001393 | 0.00055584 | 0.00013908
84 | 85 | 3.6596 | 1.4076 | 3.6932e-09 | 0 | 0 | 0 | 0 | 0 | 1 | -90 | 90 | -0.0010946 | -0.00027411 | 0.0010947 | 0.00027377
86 | 88 | 3.1507 | 1.2118 | 3.1796e-09 | 0 | 0 | 0 | 0 | 0 | 1 | -90 | 90 | -0.014294 | -0.0035803 | 0.014301 | 0.0035826
88 | 89 | 2.4347 | 0.93642 | 2.457e-09 | 0 | 0 | 0 | 0 | 0 | 1 | -90 | 90 | 0.0015378 | 0.00038273 | -0.0015378 | -0.00038295
88 | 90 | 7.976 | 3.0677 | 8.0492e-09 | 0 | 0 | 0 | 0 | 0 | 1 | -90 | 90 | -0.015839 | -0.0039653 | 0.015861 | 0.0039728
89 | 95 | 0.40588 | 0.15611 | 4.096e-10 | 0 | 0 | 0 | 0 | 0 | 1 | -90 | 90 | 0.0010926 | 0.00027138 | -0.0010926 | -0.00027142
90 | 93 | 1.1677 | 0.44913 | 1.1785e-09 | 0 | 0 | 0 | 0 | 0 | 1 | -90 | 90 | -0.016359 | -0.0040978 | 0.016363 | 0.0040989
95 | 96 | 11.2754 | 4.3367 | 1.1379e-08 | 0 | 0 | 0 | 0 | 0 | 1 | -90 | 90 | 0.00082994 | 0.00020559 | -0.00082985 | -0.00020668
93 | 91 | 1.7369 | 0.66806 | 1.7529e-09 | 0 | 0 | 0 | 0 | 0 | 1 | -90 | 90 | -0.016363 | -0.0040989 | 0.016368 | 0.0041007
91 | 92 | 1.2631 | 0.48581 | 1.2747e-09 | 0 | 0 | 0 | 0 | 0 | 1 | -90 | 90 | -0.016674 | -0.0041776 | 0.016678 | 0.0041789
92 | 94 | 11.3382 | 4.3609 | 1.1442e-08 | 0 | 0 | 0 | 0 | 0 | 1 | -90 | 90 | -0.018484 | -0.0046315 | 0.018526 | 0.0046463
94 | 100 | 3.8273 | 1.4721 | 3.8625e-09 | 0 | 0 | 0 | 0 | 0 | 1 | -90 | 90 | -0.019673 | -0.0049339 | 0.019689 | 0.0049396
100 | 114 | 2.5816 | 0.99291 | 2.6053e-09 | 0 | 0 | 0 | 0 | 0 | 1 | -90 | 90 | -0.020338 | -0.0051022 | 0.020349 | 0.0051063
96 | 99 | 13.1728 | 5.0664 | 1.3294e-08 | 0 | 0 | 0 | 0 | 0 | 1 | -90 | 90 | 0.00082985 | 0.00020668 | -0.00082975 | -0.00020796
114 | 113 | 2.5299 | 0.97306 | 2.5532e-09 | 0 | 0 | 0 | 0 | 0 | 1 | -90 | 90 | 0.073347 | 0.01843 | -0.073202 | -0.018374