## bus_data
BUS_I | BUS_TYPE | Pd | Qd | Gs | Bs | area | Vm | Va | baseKV | zone | Vmax | Vmin
15 | 1 | 0.0020001 | 0.00050128 | 0 | 0 | 1 | 0.98963 | -0.072627 | 0.4 | 1 | 1.1 | 0.9
16 | 1 | 0.0010417 | 0.00026108 | 0 | 0 | 1 | 0.98972 | -0.071998 | 0.4 | 1 | 1.1 | 0.9
18 | 1 | 0.002074 | 0.00051978 | 0 | 0 | 1 | 0.98975 | -0.071773 | 0.4 | 1 | 1.1 | 0.9
17 | 1 | 0 | 0 | 0 | 0 | 1 | 0.98981 | -0.072793 | 0.4 | 1 | 1.1 | 0.9
19 | 1 | 0 | 0 | 0 | 0 | 1 | 0.9868 | -0.094696 | 0.4 | 1 | 1.1 | 0.9
20 | 1 | 0.00060579 | 0.00015182 | 0 | 0 | 1 | 0.99269 | -0.052017 | 0.4 | 1 | 1.1 | 0.9
21 | 1 | 0 | 0 | 0 | 0 | 1 | 0.99006 | -0.069556 | 0.4 | 1 | 1.1 | 0.9
38 | 1 | 0 | 0 | 0 | 0 | 1 | 0.98654 | -0.096569 | 0.4 | 1 | 1.1 | 0.9
41 | 1 | 0.0012143 | 0.00030434 | 0 | 0 | 1 | 0.98674 | -0.095149 | 0.4 | 1 | 1.1 | 0.9
43 | 1 | 0.0017944 | 0.00044971 | 0 | 0 | 1 | 0.99383 | -0.043792 | 0.4 | 1 | 1.1 | 0.9
45 | 1 | 0 | 0 | 0 | 0 | 1 | 0.9984 | -0.011185 | 0.4 | 1 | 1.1 | 0.9
32 | 1 | 0 | 0 | 0 | 0 | 1 | 0.98797 | -0.084307 | 0.4 | 1 | 1.1 | 0.9
40 | 1 | 0 | 0 | 0 | 0 | 1 | 0.98632 | -0.098212 | 0.4 | 1 | 1.1 | 0.9
36 | 1 | 0.00097971 | 0.00024554 | 0 | 0 | 1 | 0.98637 | -0.097794 | 0.4 | 1 | 1.1 | 0.9
44 | 1 | 0.00065534 | 0.00016424 | 0 | 0 | 1 | 0.9939 | -0.043297 | 0.4 | 1 | 1.1 | 0.9
51 | 1 | 0.00074903 | 0.00018773 | 0 | 0 | 1 | 0.99909 | -0.0063389 | 0.4 | 1 | 1.1 | 0.9
33 | 1 | 0.0013473 | 0.00033768 | 0 | 0 | 1 | 0.98696 | -0.091468 | 0.4 | 1 | 1.1 | 0.9
30 | 1 | 0.00048184 | 0.00012076 | 0 | 0 | 1 | 0.98791 | -0.084761 | 0.4 | 1 | 1.1 | 0.9
22 | 1 | 0.0014038 | 0.00035182 | 0 | 0 | 1 | 0.9824 | -0.12403 | 0.4 | 1 | 1.1 | 0.9
23 | 1 | 0.0014979 | 0.00037542 | 0 | 0 | 1 | 0.98195 | -0.12721 | 0.4 | 1 | 1.1 | 0.9
24 | 1 | 0 | 0 | 0 | 0 | 1 | 0.98252 | -0.12314 | 0.4 | 1 | 1.1 | 0.9
25 | 1 | 0.0015944 | 0.00039959 | 0 | 0 | 1 | 0.97973 | -0.14317 | 0.4 | 1 | 1.1 | 0.9
27 | 1 | 0.0011662 | 0.00029228 | 0 | 0 | 1 | 0.98351 | -0.1161 | 0.4 | 1 | 1.1 | 0.9
28 | 1 | 0.0021414 | 0.0005367 | 0 | 0 | 1 | 0.98165 | -0.12942 | 0.4 | 1 | 1.1 | 0.9
29 | 1 | 0.0010241 | 0.00025667 | 0 | 0 | 1 | 0.97951 | -0.14478 | 0.4 | 1 | 1.1 | 0.9
26 | 1 | 0 | 0 | 0 | 0 | 1 | 0.98584 | -0.099465 | 0.4 | 1 | 1.1 | 0.9
35 | 1 | 0 | 0 | 0 | 0 | 1 | 0.98453 | -0.1088 | 0.4 | 1 | 1.1 | 0.9
34 | 1 | 0.0017506 | 0.00043875 | 0 | 0 | 1 | 0.98614 | -0.097341 | 0.4 | 1 | 1.1 | 0.9
151 | 1 | 0 | 0 | 0 | 0 | 1 | 0.98162 | -0.12964 | 0.4 | 1 | 1.1 | 0.9
50 | 1 | 0.0010284 | 0.00025773 | 0 | 0 | 1 | 0.97928 | -0.14643 | 0.4 | 1 | 1.1 | 0.9
148 | 1 | 0 | 0 | 0 | 0 | 1 | 0.98139 | -0.13125 | 0.4 | 1 | 1.1 | 0.9
198 | 1 | 0 | 0 | 0 | 0 | 1 | 0.97799 | -0.15574 | 0.4 | 1 | 1.1 | 0.9
31 | 1 | 0.0043172 | 0.001082 | 0 | 0 | 1 | 0.98789 | -0.084889 | 0.4 | 1 | 1.1 | 0.9
37 | 1 | 0.00030751 | 7.7069e-05 | 0 | 0 | 1 | 0.9845 | -0.11135 | 0.4 | 1 | 1.1 | 0.9
39 | 1 | 0.00071231 | 0.00017852 | 0 | 0 | 1 | 0.98388 | -0.11583 | 0.4 | 1 | 1.1 | 0.9
179 | 1 | 0.0038491 | 0.00096467 | 0 | 0 | 1 | 0.98375 | -0.11672 | 0.4 | 1 | 1.1 | 0.9
49 | 1 | 0.00044156 | 0.00011067 | 0 | 0 | 1 | 0.98496 | -0.10851 | 0.4 | 1 | 1.1 | 0.9
46 | 1 | 0.00076343 | 0.00019133 | 0 | 0 | 1 | 0.98624 | -0.09881 | 0.4 | 1 | 1.1 | 0.9
178 | 1 | 9.4867e-05 | 2.3776e-05 | 0 | 0 | 1 | 0.98278 | -0.12393 | 0.4 | 1 | 1.1 | 0.9
173 | 1 | 0 | 0 | 0 | 0 | 1 | 0.98476 | -0.11003 | 0.4 | 1 | 1.1 | 0.9
47 | 1 | 0.0010007 | 0.00025079 | 0 | 0 | 1 | 0.98609 | -0.099883 | 0.4 | 1 | 1.1 | 0.9
186 | 3 | 0 | 0 | 0 | 0 | 1 | 1 | 0 | 0.4 | 1 | 1.1 | 0.9
48 | 1 | 0.00053813 | 0.00013487 | 0 | 0 | 1 | 0.98609 | -0.099888 | 0.4 | 1 | 1.1 | 0.9
175 | 1 | 0.00048098 | 0.00012055 | 0 | 0 | 1 | 0.98469 | -0.11051 | 0.4 | 1 | 1.1 | 0.9
218 | 1 | 0.00134 | 0.00033585 | 0 | 0 | 1 | 0.97788 | -0.15654 | 0.4 | 1 | 1.1 | 0.9
196 | 1 | 0.00095455 | 0.00023923 | 0 | 0 | 1 | 0.97753 | -0.15906 | 0.4 | 1 | 1.1 | 0.9
187 | 1 | 0.00094682 | 0.0002373 | 0 | 0 | 1 | 0.9999 | -0.00069894 | 0.4 | 1 | 1.1 | 0.9
229 | 1 | 0.0017195 | 0.00043095 | 0 | 0 | 1 | 0.98109 | -0.13343 | 0.4 | 1 | 1.1 | 0.9
152 | 1 | 0.00033765 | 8.4623e-05 | 0 | 0 | 1 | 0.98175 | -0.13311 | 0.4 | 1 | 1.1 | 0.9
153 | 1 | 0.00050428 | 0.00012638 | 0 | 0 | 1 | 0.98147 | -0.13526 | 0.4 | 1 | 1.1 | 0.9
188 | 1 | 0.00071102 | 0.0001782 | 0 | 0 | 1 | 0.98262 | -0.12636 | 0.4 | 1 | 1.1 | 0.9
154 | 1 | 0.00036843 | 9.2337e-05 | 0 | 0 | 1 | 0.98132 | -0.13649 | 0.4 | 1 | 1.1 | 0.9
174 | 1 | 0 | 0 | 0 | 0 | 1 | 0.98316 | -0.12224 | 0.4 | 1 | 1.1 | 0.9
176 | 1 | 9.539e-05 | 2.3907e-05 | 0 | 0 | 1 | 0.98058 | -0.14238 | 0.4 | 1 | 1.1 | 0.9
183 | 1 | 0.00031648 | 7.9317e-05 | 0 | 0 | 1 | 0.98366 | -0.11838 | 0.4 | 1 | 1.1 | 0.9
182 | 1 | 0 | 0 | 0 | 0 | 1 | 0.98398 | -0.11595 | 0.4 | 1 | 1.1 | 0.9
177 | 1 | 0 | 0 | 0 | 0 | 1 | 0.98055 | -0.14261 | 0.4 | 1 | 1.1 | 0.9
155 | 1 | 0.00024188 | 6.0621e-05 | 0 | 0 | 1 | 0.98172 | -0.13171 | 0.4 | 1 | 1.1 | 0.9
156 | 1 | 0.0002648 | 6.6365e-05 | 0 | 0 | 1 | 0.98137 | -0.13432 | 0.4 | 1 | 1.1 | 0.9
157 | 1 | 9.5115e-05 | 2.3838e-05 | 0 | 0 | 1 | 0.98182 | -0.13097 | 0.4 | 1 | 1.1 | 0.9
158 | 1 | 0.00021693 | 5.4367e-05 | 0 | 0 | 1 | 0.98133 | -0.13465 | 0.4 | 1 | 1.1 | 0.9
159 | 1 | 0.00014663 | 3.6749e-05 | 0 | 0 | 1 | 0.98204 | -0.12936 | 0.4 | 1 | 1.1 | 0.9
160 | 1 | 0.00034163 | 8.5621e-05 | 0 | 0 | 1 | 0.98131 | -0.13479 | 0.4 | 1 | 1.1 | 0.9
185 | 1 | 0.00012616 | 3.1618e-05 | 0 | 0 | 1 | 0.98215 | -0.12857 | 0.4 | 1 | 1.1 | 0.9
165 | 1 | 0.00013571 | 3.4013e-05 | 0 | 0 | 1 | 0.98129 | -0.13494 | 0.4 | 1 | 1.1 | 0.9
180 | 1 | 0.00031414 | 7.873e-05 | 0 | 0 | 1 | 0.98217 | -0.12844 | 0.4 | 1 | 1.1 | 0.9
163 | 1 | 0.00016167 | 4.0518e-05 | 0 | 0 | 1 | 0.98124 | -0.1353 | 0.4 | 1 | 1.1 | 0.9
161 | 1 | 0.00012381 | 3.103e-05 | 0 | 0 | 1 | 0.98122 | -0.13548 | 0.4 | 1 | 1.1 | 0.9
162 | 1 | 0.00012617 | 3.162e-05 | 0 | 0 | 1 | 0.98116 | -0.13597 | 0.4 | 1 | 1.1 | 0.9
164 | 1 | 0 | 0 | 0 | 0 | 1 | 0.98113 | -0.13629 | 0.4 | 1 | 1.1 | 0.9
171 | 1 | 0.00068319 | 0.00017122 | 0 | 0 | 1 | 0.98108 | -0.13648 | 0.4 | 1 | 1.1 | 0.9
172 | 1 | 0.00013192 | 3.3063e-05 | 0 | 0 | 1 | 0.98108 | -0.13661 | 0.4 | 1 | 1.1 | 0.9
166 | 1 | 0.00018294 | 4.5849e-05 | 0 | 0 | 1 | 0.98264 | -0.12495 | 0.4 | 1 | 1.1 | 0.9
167 | 1 | 0.00011579 | 2.9019e-05 | 0 | 0 | 1 | 0.98263 | -0.12501 | 0.4 | 1 | 1.1 | 0.9
168 | 1 | 0 | 0 | 0 | 0 | 1 | 0.98265 | -0.12483 | 0.4 | 1 | 1.1 | 0.9
169 | 1 | 0 | 0 | 0 | 0 | 1 | 0.98266 | -0.12477 | 0.4 | 1 | 1.1 | 0.9
170 | 1 | 9.9451e-05 | 2.4925e-05 | 0 | 0 | 1 | 0.98265 | -0.12485 | 0.4 | 1 | 1.1 | 0.9
191 | 1 | 0.00010911 | 2.7346e-05 | 0 | 0 | 1 | 0.97896 | -0.15563 | 0.4 | 1 | 1.1 | 0.9
192 | 1 | 0.00016862 | 4.226e-05 | 0 | 0 | 1 | 0.97897 | -0.15552 | 0.4 | 1 | 1.1 | 0.9
181 | 1 | 0.00017409 | 4.3631e-05 | 0 | 0 | 1 | 0.98043 | -0.14359 | 0.4 | 1 | 1.1 | 0.9
184 | 1 | 0.00011897 | 2.9816e-05 | 0 | 0 | 1 | 0.9804 | -0.1438 | 0.4 | 1 | 1.1 | 0.9
190 | 1 | 0 | 0 | 0 | 0 | 1 | 0.9797 | -0.14948 | 0.4 | 1 | 1.1 | 0.9
189 | 1 | 0.00083038 | 0.00020811 | 0 | 0 | 1 | 0.97965 | -0.1498 | 0.4 | 1 | 1.1 | 0.9
205 | 1 | 0.00039448 | 9.8865e-05 | 0 | 0 | 1 | 0.97924 | -0.15337 | 0.4 | 1 | 1.1 | 0.9
207 | 1 | 0 | 0 | 0 | 0 | 1 | 0.97924 | -0.15343 | 0.4 | 1 | 1.1 | 0.9
208 | 1 | 0.00016151 | 4.0477e-05 | 0 | 0 | 1 | 0.97913 | -0.15429 | 0.4 | 1 | 1.1 | 0.9
206 | 1 | 0 | 0 | 0 | 0 | 1 | 0.97919 | -0.15395 | 0.4 | 1 | 1.1 | 0.9
193 | 1 | 0 | 0 | 0 | 0 | 1 | 0.97898 | -0.15545 | 0.4 | 1 | 1.1 | 0.9
194 | 1 | 0.00048491 | 0.00012153 | 0 | 0 | 1 | 0.97701 | -0.16288 | 0.4 | 1 | 1.1 | 0.9
195 | 1 | 0.0013428 | 0.00033653 | 0 | 0 | 1 | 0.97694 | -0.1634 | 0.4 | 1 | 1.1 | 0.9
197 | 1 | 0.00069643 | 0.00017454 | 0 | 0 | 1 | 0.97671 | -0.16504 | 0.4 | 1 | 1.1 | 0.9
202 | 1 | 0 | 0 | 0 | 0 | 1 | 0.97628 | -0.16818 | 0.4 | 1 | 1.1 | 0.9
228 | 1 | 0.0011509 | 0.00028845 | 0 | 0 | 1 | 0.97655 | -0.16619 | 0.4 | 1 | 1.1 | 0.9
204 | 1 | 0.00076853 | 0.00019261 | 0 | 0 | 1 | 0.97623 | -0.16856 | 0.4 | 1 | 1.1 | 0.9
200 | 1 | 0.00032245 | 8.0814e-05 | 0 | 0 | 1 | 0.97585 | -0.17131 | 0.4 | 1 | 1.1 | 0.9
219 | 1 | 0.0020479 | 0.00051325 | 0 | 0 | 1 | 0.97752 | -0.15915 | 0.4 | 1 | 1.1 | 0.9
199 | 1 | 0.00041254 | 0.00010339 | 0 | 0 | 1 | 0.97578 | -0.17189 | 0.4 | 1 | 1.1 | 0.9
201 | 1 | 0.00058262 | 0.00014602 | 0 | 0 | 1 | 0.97507 | -0.17705 | 0.4 | 1 | 1.1 | 0.9
203 | 1 | 0.0002847 | 7.1354e-05 | 0 | 0 | 1 | 0.97299 | -0.19238 | 0.4 | 1 | 1.1 | 0.9
217 | 1 | 0.00042068 | 0.00010543 | 0 | 0 | 1 | 0.97242 | -0.19665 | 0.4 | 1 | 1.1 | 0.9
215 | 1 | 0.00047674 | 0.00011948 | 0 | 0 | 1 | 0.97236 | -0.19703 | 0.4 | 1 | 1.1 | 0.9
221 | 1 | 0 | 0 | 0 | 0 | 1 | 0.97744 | -0.15969 | 0.4 | 1 | 1.1 | 0.9
227 | 1 | 0.00041058 | 0.0001029 | 0 | 0 | 1 | 0.97729 | -0.16081 | 0.4 | 1 | 1.1 | 0.9
220 | 1 | 0.00071079 | 0.00017814 | 0 | 0 | 1 | 0.9775 | -0.15926 | 0.4 | 1 | 1.1 | 0.9
231 | 1 | 0.00018847 | 4.7235e-05 | 0 | 0 | 1 | 0.97891 | -0.15647 | 0.4 | 1 | 1.1 | 0.9
209 | 1 | 0.00028039 | 7.0273e-05 | 0 | 0 | 1 | 0.97032 | -0.21298 | 0.4 | 1 | 1.1 | 0.9
211 | 1 | 0 | 0 | 0 | 0 | 1 | 0.97052 | -0.21143 | 0.4 | 1 | 1.1 | 0.9
212 | 1 | 0.00032194 | 8.0686e-05 | 0 | 0 | 1 | 0.97058 | -0.21093 | 0.4 | 1 | 1.1 | 0.9
226 | 1 | 7.9928e-05 | 2.0032e-05 | 0 | 0 | 1 | 0.97094 | -0.20799 | 0.4 | 1 | 1.1 | 0.9
225 | 1 | 0.00031548 | 7.9066e-05 | 0 | 0 | 1 | 0.97114 | -0.20632 | 0.4 | 1 | 1.1 | 0.9
213 | 1 | 0.00031856 | 7.9839e-05 | 0 | 0 | 1 | 0.97204 | -0.1994 | 0.4 | 1 | 1.1 | 0.9
214 | 1 | 0.00033403 | 8.3715e-05 | 0 | 0 | 1 | 0.97185 | -0.20086 | 0.4 | 1 | 1.1 | 0.9
216 | 1 | 0.0022074 | 0.00055323 | 0 | 0 | 1 | 0.97148 | -0.20358 | 0.4 | 1 | 1.1 | 0.9
224 | 1 | 0.0010511 | 0.00026342 | 0 | 0 | 1 | 0.97137 | -0.20443 | 0.4 | 1 | 1.1 | 0.9
230 | 1 | 0.00096569 | 0.00024202 | 0 | 0 | 1 | 0.97714 | -0.1619 | 0.4 | 1 | 1.1 | 0.9

## generator_data
GEN_BUS | PG | QG | QMAX | QMIN | VG | MBASE | GEN_STATUS | PMAX | PMIN
186 | 0.067127 | 0.016855 | 10 | -10 | 1 | 100 | 1 | 10 | 0

## branch_data
F_BUS | T_BUS | BR_R | BR_X | BR_B | RATE_A | RATE_B | RATE_C | TAP | SHIFT | BR_STATUS | ANGMIN | ANGMAX | P_in | Q_in | P_out | Q_out
15 | 16 | 4.0087 | 1.5418 | 4.0455e-09 | 0 | 0 | 0 | 0 | 0 | 1 | -90 | 90 | -0.0020001 | -0.00050128 | 0.0020003 | 0.00050096
16 | 18 | 0.93983 | 0.36147 | 9.4846e-10 | 0 | 0 | 0 | 0 | 0 | 1 | -90 | 90 | -0.003042 | -0.00076204 | 0.0030421 | 0.00076198
18 | 21 | 5.5261 | 2.1254 | 5.5768e-09 | 0 | 0 | 0 | 0 | 0 | 1 | -90 | 90 | -0.0051161 | -0.0012818 | 0.0051177 | 0.0012818
17 | 19 | 14.7394 | 5.669 | 1.4875e-08 | 0 | 0 | 0 | 0 | 0 | 1 | -90 | 90 | 0.018487 | 0.0045763 | -0.018432 | -0.0045567
17 | 20 | 14.0568 | 5.4065 | 1.4186e-08 | 0 | 0 | 0 | 0 | 0 | 1 | -90 | 90 | -0.018487 | -0.0045763 | 0.018539 | 0.0045949
19 | 38 | 1.343 | 0.51655 | 1.3554e-09 | 0 | 0 | 0 | 0 | 0 | 1 | -90 | 90 | 0.017218 | 0.0042528 | -0.017213 | -0.0042513
19 | 41 | 4.719 | 1.815 | 4.7623e-09 | 0 | 0 | 0 | 0 | 0 | 1 | -90 | 90 | 0.0012144 | 0.00030391 | -0.0012143 | -0.00030434
20 | 43 | 5.4123 | 2.0817 | 5.462e-09 | 0 | 0 | 0 | 0 | 0 | 1 | -90 | 90 | -0.019145 | -0.0047467 | 0.019166 | 0.0047544
21 | 45 | 17.403 | 6.6934 | 1.7563e-08 | 0 | 0 | 0 | 0 | 0 | 1 | -90 | 90 | -0.043264 | -0.010854 | 0.043617 | 0.010988
21 | 32 | 4.9391 | 1.8997 | 4.9844e-09 | 0 | 0 | 0 | 0 | 0 | 1 | -90 | 90 | 0.038146 | 0.0095726 | -0.038068 | -0.0095431
38 | 40 | 2.5826 | 0.9933 | 2.6063e-09 | 0 | 0 | 0 | 0 | 0 | 1 | -90 | 90 | 0.0077313 | 0.0018927 | -0.0077296 | -0.0018923
38 | 36 | 1.6156 | 0.62138 | 1.6304e-09 | 0 | 0 | 0 | 0 | 0 | 1 | -90 | 90 | 0.0094821 | 0.0023586 | -0.0094805 | -0.0023582
43 | 44 | 0.29862 | 0.11485 | 3.0136e-10 | 0 | 0 | 0 | 0 | 0 | 1 | -90 | 90 | -0.02096 | -0.0052041 | 0.020962 | 0.0052046
45 | 51 | 0.96591 | 0.3715 | 1.9495e-09 | 0 | 0 | 0 | 0 | 0 | 1 | -90 | 90 | -0.065329 | -0.016392 | 0.065373 | 0.016409
45 | 44 | 18.8758 | 7.2599 | 1.9049e-08 | 0 | 0 | 0 | 0 | 0 | 1 | -90 | 90 | 0.021712 | 0.0054034 | -0.021617 | -0.0053688
32 | 33 | 2.7351 | 1.052 | 2.7602e-09 | 0 | 0 | 0 | 0 | 0 | 1 | -90 | 90 | 0.033269 | 0.0083404 | -0.033236 | -0.0083279
32 | 30 | 1.2016 | 0.46217 | 1.2127e-09 | 0 | 0 | 0 | 0 | 0 | 1 | -90 | 90 | 0.0047994 | 0.0012027 | -0.0047991 | -0.0012027
40 | 49 | 22.6796 | 8.7229 | 2.2888e-08 | 0 | 0 | 0 | 0 | 0 | 1 | -90 | 90 | 0.0054269 | 0.0013163 | -0.0054197 | -0.0013157
40 | 46 | 3.2801 | 1.2616 | 3.3102e-09 | 0 | 0 | 0 | 0 | 0 | 1 | -90 | 90 | 0.0023026 | 0.00057595 | -0.0023024 | -0.0005762
36 | 37 | 19.8735 | 7.6436 | 2.0056e-08 | 0 | 0 | 0 | 0 | 0 | 1 | -90 | 90 | 0.0085008 | 0.0021127 | -0.0084851 | -0.0021086
51 | 186 | 1.251 | 0.48117 | 2.525e-09 | 0 | 0 | 0 | 0 | 0 | 1 | -90 | 90 | -0.066122 | -0.016596 | 0.06618 | 0.016618
33 | 34 | 2.334 | 0.8977 | 2.3554e-09 | 0 | 0 | 0 | 0 | 0 | 1 | -90 | 90 | 0.031889 | 0.0079903 | -0.031863 | -0.0079805
30 | 31 | 0.37647 | 0.1448 | 3.7993e-10 | 0 | 0 | 0 | 0 | 0 | 1 | -90 | 90 | 0.0043172 | 0.001082 | -0.0043171 | -0.001082
22 | 23 | 1.6883 | 0.64936 | 1.7038e-09 | 0 | 0 | 0 | 0 | 0 | 1 | -90 | 90 | 0.023568 | 0.0058924 | -0.023558 | -0.0058886
22 | 24 | 0.44829 | 0.17242 | 4.5241e-10 | 0 | 0 | 0 | 0 | 0 | 1 | -90 | 90 | -0.024972 | -0.0062443 | 0.024975 | 0.0062454
23 | 25 | 9.0189 | 3.4688 | 9.1016e-09 | 0 | 0 | 0 | 0 | 0 | 1 | -90 | 90 | 0.02206 | 0.0055132 | -0.022011 | -0.0054955
24 | 27 | 3.058 | 1.1761 | 3.086e-09 | 0 | 0 | 0 | 0 | 0 | 1 | -90 | 90 | -0.02884 | -0.0072099 | 0.028868 | 0.0072204
24 | 28 | 20.2827 | 7.801 | 2.0469e-08 | 0 | 0 | 0 | 0 | 0 | 1 | -90 | 90 | 0.0038652 | 0.0009645 | -0.0038619 | -0.00096519
25 | 29 | 0.97964 | 0.37679 | 9.8863e-10 | 0 | 0 | 0 | 0 | 0 | 1 | -90 | 90 | 0.020417 | 0.0050959 | -0.020413 | -0.0050943
27 | 35 | 3.0532 | 1.1743 | 3.0812e-09 | 0 | 0 | 0 | 0 | 0 | 1 | -90 | 90 | -0.030034 | -0.0075126 | 0.030065 | 0.007524
28 | 151 | 1.5975 | 0.61441 | 1.6121e-09 | 0 | 0 | 0 | 0 | 0 | 1 | -90 | 90 | 0.0017205 | 0.00042849 | -0.0017204 | -0.00042863
29 | 50 | 1.0496 | 0.40368 | 1.0592e-09 | 0 | 0 | 0 | 0 | 0 | 1 | -90 | 90 | 0.019388 | 0.0048376 | -0.019384 | -0.004836
26 | 35 | 3.9157 | 1.5061 | 3.9517e-09 | 0 | 0 | 0 | 0 | 0 | 1 | -90 | 90 | 0.030103 | 0.0075385 | -0.030065 | -0.007524
26 | 34 | 0.89217 | 0.34314 | 9.0036e-10 | 0 | 0 | 0 | 0 | 0 | 1 | -90 | 90 | -0.030103 | -0.0075385 | 0.030112 | 0.0075418
151 | 148 | 11.6347 | 4.4749 | 1.1742e-08 | 0 | 0 | 0 | 0 | 0 | 1 | -90 | 90 | 0.0017204 | 0.00042863 | -0.00172 | -0.00042961
50 | 198 | 6.2737 | 2.413 | 6.3313e-09 | 0 | 0 | 0 | 0 | 0 | 1 | -90 | 90 | 0.018356 | 0.0045783 | -0.018332 | -0.0045699
148 | 229 | 15.8551 | 6.0981 | 1.6001e-08 | 0 | 0 | 0 | 0 | 0 | 1 | -90 | 90 | 0.00172 | 0.00042961 | -0.0017195 | -0.00043096
198 | 218 | 1.8228 | 0.70107 | 1.8395e-09 | 0 | 0 | 0 | 0 | 0 | 1 | -90 | 90 | 0.0054775 | 0.0013695 | -0.0054769 | -0.0013694
198 | 196 | 3.1809 | 1.2234 | 3.21e-09 | 0 | 0 | 0 | 0 | 0 | 1 | -90 | 90 | 0.012855 | 0.0032004 | -0.012849 | -0.0031985
37 | 39 | 6.8043 | 2.617 | 6.8667e-09 | 0 | 0 | 0 | 0 | 0 | 1 | -90 | 90 | 0.0081776 | 0.0020315 | -0.0081726 | -0.0020303
39 | 179 | 1.4759 | 0.56765 | 1.4894e-09 | 0 | 0 | 0 | 0 | 0 | 1 | -90 | 90 | 0.0074603 | 0.0018517 | -0.0074594 | -0.0018515
179 | 178 | 24.3061 | 9.3485 | 2.4529e-08 | 0 | 0 | 0 | 0 | 0 | 1 | -90 | 90 | 0.0036104 | 0.00088686 | -0.0036069 | -0.0008879
49 | 173 | 3.6353 | 1.3982 | 3.6686e-09 | 0 | 0 | 0 | 0 | 0 | 1 | -90 | 90 | 0.0049781 | 0.0012051 | -0.0049771 | -0.0012051
46 | 47 | 8.8087 | 3.388 | 8.8895e-09 | 0 | 0 | 0 | 0 | 0 | 1 | -90 | 90 | 0.001539 | 0.00038487 | -0.0015388 | -0.00038564
178 | 169 | 2.9057 | 1.1176 | 2.9323e-09 | 0 | 0 | 0 | 0 | 0 | 1 | -90 | 90 | 0.0035121 | 0.00086412 | -0.0035117 | -0.00086425
173 | 175 | 1.1429 | 0.43958 | 1.1534e-09 | 0 | 0 | 0 | 0 | 0 | 1 | -90 | 90 | 0.0049771 | 0.0012051 | -0.0049768 | -0.001205
47 | 48 | 0.12668 | 0.048723 | 1.2784e-10 | 0 | 0 | 0 | 0 | 0 | 1 | -90 | 90 | 0.00053813 | 0.00013486 | -0.00053813 | -0.00013487
186 | 187 | 9.578 | 3.6838 | 9.6659e-09 | 0 | 0 | 0 | 0 | 0 | 1 | -90 | 90 | 0.00094691 | 0.00023636 | -0.00094682 | -0.0002373
175 | 182 | 14.2737 | 5.4899 | 1.4405e-08 | 0 | 0 | 0 | 0 | 0 | 1 | -90 | 90 | 0.0044958 | 0.0010845 | -0.0044927 | -0.0010847
218 | 219 | 7.8102 | 3.0039 | 7.8819e-09 | 0 | 0 | 0 | 0 | 0 | 1 | -90 | 90 | 0.0041368 | 0.0010336 | -0.0041354 | -0.0010338
196 | 194 | 3.9399 | 1.5153 | 3.976e-09 | 0 | 0 | 0 | 0 | 0 | 1 | -90 | 90 | 0.011894 | 0.0029593 | -0.011888 | -0.0029573
152 | 153 | 7.9539 | 3.0592 | 8.0269e-09 | 0 | 0 | 0 | 0 | 0 | 1 | -90 | 90 | 0.0031189 | 0.00074424 | -0.003118 | -0.00074468
152 | 188 | 22.6327 | 8.7049 | 2.284e-08 | 0 | 0 | 0 | 0 | 0 | 1 | -90 | 90 | -0.0034565 | -0.00082886 | 0.0034595 | 0.0008278
153 | 154 | 5.3706 | 2.0656 | 5.4198e-09 | 0 | 0 | 0 | 0 | 0 | 1 | -90 | 90 | 0.0026138 | 0.0006183 | -0.0026134 | -0.00061867
188 | 174 | 11.6075 | 4.4644 | 1.1714e-08 | 0 | 0 | 0 | 0 | 0 | 1 | -90 | 90 | -0.0041705 | -0.001006 | 0.0041727 | 0.0010057
154 | 176 | 29.4653 | 11.3328 | 2.9736e-08 | 0 | 0 | 0 | 0 | 0 | 1 | -90 | 90 | 0.0022449 | 0.00052633 | -0.0022433 | -0.00052856
174 | 183 | 10.8593 | 4.1767 | 1.0959e-08 | 0 | 0 | 0 | 0 | 0 | 1 | -90 | 90 | -0.0041727 | -0.0010057 | 0.0041748 | 0.0010054
176 | 177 | 1.1882 | 0.45699 | 1.1991e-09 | 0 | 0 | 0 | 0 | 0 | 1 | -90 | 90 | 0.0021479 | 0.00050466 | -0.0021479 | -0.00050475
183 | 182 | 6.3988 | 2.4611 | 6.4575e-09 | 0 | 0 | 0 | 0 | 0 | 1 | -90 | 90 | -0.0044913 | -0.0010848 | 0.0044927 | 0.0010847
177 | 181 | 5.1214 | 1.9698 | 5.1684e-09 | 0 | 0 | 0 | 0 | 0 | 1 | -90 | 90 | 0.0021479 | 0.00050475 | -0.0021476 | -0.00050515
155 | 156 | 14.45 | 5.5577 | 1.4583e-08 | 0 | 0 | 0 | 0 | 0 | 1 | -90 | 90 | 0.0021869 | 0.00053634 | -0.0021862 | -0.00053745
155 | 157 | 3.7148 | 1.4288 | 3.7489e-09 | 0 | 0 | 0 | 0 | 0 | 1 | -90 | 90 | -0.0024288 | -0.00059696 | 0.002429 | 0.00059669
156 | 158 | 2.0268 | 0.77954 | 2.0454e-09 | 0 | 0 | 0 | 0 | 0 | 1 | -90 | 90 | 0.0019214 | 0.00047108 | -0.0019213 | -0.00047125
157 | 159 | 7.71 | 2.9654 | 7.7808e-09 | 0 | 0 | 0 | 0 | 0 | 1 | -90 | 90 | -0.0025241 | -0.00062053 | 0.0025247 | 0.00061999
158 | 160 | 1.0197 | 0.39218 | 1.029e-09 | 0 | 0 | 0 | 0 | 0 | 1 | -90 | 90 | 0.0017043 | 0.00041688 | -0.0017043 | -0.00041697
159 | 185 | 3.6054 | 1.3867 | 3.6385e-09 | 0 | 0 | 0 | 0 | 0 | 1 | -90 | 90 | -0.0026713 | -0.00065673 | 0.0026716 | 0.00065649
160 | 165 | 1.28 | 0.4923 | 1.2917e-09 | 0 | 0 | 0 | 0 | 0 | 1 | -90 | 90 | 0.0013627 | 0.00033135 | -0.0013627 | -0.00033146
185 | 180 | 0.53605 | 0.20617 | 5.4097e-10 | 0 | 0 | 0 | 0 | 0 | 1 | -90 | 90 | -0.0027978 | -0.00068811 | 0.0027978 | 0.00068808
165 | 163 | 3.4658 | 1.333 | 3.4976e-09 | 0 | 0 | 0 | 0 | 0 | 1 | -90 | 90 | 0.001227 | 0.00029745 | -0.0012269 | -0.00029776
180 | 169 | 14.3659 | 5.5253 | 1.4498e-08 | 0 | 0 | 0 | 0 | 0 | 1 | -90 | 90 | -0.0031119 | -0.00076681 | 0.0031135 | 0.000766
163 | 171 | 21.395 | 8.2288 | 2.1591e-08 | 0 | 0 | 0 | 0 | 0 | 1 | -90 | 90 | 0.0006833 | 0.00016919 | -0.00068319 | -0.00017122
163 | 161 | 5.209 | 2.0035 | 5.2568e-09 | 0 | 0 | 0 | 0 | 0 | 1 | -90 | 90 | 0.00038193 | 8.8058e-05 | -0.00038192 | -8.8561e-05
161 | 162 | 20.115 | 7.7365 | 2.03e-08 | 0 | 0 | 0 | 0 | 0 | 1 | -90 | 90 | 0.00025811 | 5.7531e-05 | -0.0002581 | -5.948e-05
162 | 164 | 24.8704 | 9.5656 | 2.5099e-08 | 0 | 0 | 0 | 0 | 0 | 1 | -90 | 90 | 0.00013193 | 2.786e-05 | -0.00013193 | -3.0274e-05
164 | 172 | 28.7308 | 11.0503 | 2.8994e-08 | 0 | 0 | 0 | 0 | 0 | 1 | -90 | 90 | 0.00013193 | 3.0274e-05 | -0.00013192 | -3.3063e-05
166 | 167 | 6.9138 | 2.6591 | 6.9772e-09 | 0 | 0 | 0 | 0 | 0 | 1 | -90 | 90 | 0.00011579 | 2.8346e-05 | -0.00011579 | -2.9019e-05
166 | 168 | 4.775 | 1.8365 | 4.8188e-09 | 0 | 0 | 0 | 0 | 0 | 1 | -90 | 90 | -0.00029873 | -7.4195e-05 | 0.00029873 | 7.3731e-05
168 | 169 | 1.9824 | 0.76245 | 2.0006e-09 | 0 | 0 | 0 | 0 | 0 | 1 | -90 | 90 | -0.00039818 | -9.845e-05 | 0.00039818 | 9.8258e-05
168 | 170 | 2.1162 | 0.81394 | 2.1357e-09 | 0 | 0 | 0 | 0 | 0 | 1 | -90 | 90 | 9.9451e-05 | 2.4719e-05 | -9.9451e-05 | -2.4925e-05
191 | 192 | 12.3397 | 4.746 | 1.2453e-08 | 0 | 0 | 0 | 0 | 0 | 1 | -90 | 90 | -0.00010911 | -2.7346e-05 | 0.00010911 | 2.6153e-05
192 | 193 | 3.0004 | 1.154 | 3.0279e-09 | 0 | 0 | 0 | 0 | 0 | 1 | -90 | 90 | -0.00027773 | -6.8413e-05 | 0.00027773 | 6.8124e-05
181 | 184 | 20.626 | 7.9331 | 2.0815e-08 | 0 | 0 | 0 | 0 | 0 | 1 | -90 | 90 | 0.00011897 | 2.7816e-05 | -0.00011897 | -2.9816e-05
181 | 190 | 35.5433 | 13.6705 | 3.5869e-08 | 0 | 0 | 0 | 0 | 0 | 1 | -90 | 90 | 0.0018545 | 0.0004337 | -0.0018532 | -0.00043663
190 | 205 | 40.0796 | 15.4152 | 4.0447e-08 | 0 | 0 | 0 | 0 | 0 | 1 | -90 | 90 | 0.0010228 | 0.00022896 | -0.0010223 | -0.00023266
190 | 189 | 4.743 | 1.8242 | 4.7865e-09 | 0 | 0 | 0 | 0 | 0 | 1 | -90 | 90 | 0.00083041 | 0.00020767 | -0.00083037 | -0.00020811
205 | 206 | 24.6675 | 9.4875 | 2.4894e-08 | 0 | 0 | 0 | 0 | 0 | 1 | -90 | 90 | 0.00018853 | 3.1984e-05 | -0.00018852 | -3.4367e-05
205 | 207 | 1.3679 | 0.5261 | 1.3804e-09 | 0 | 0 | 0 | 0 | 0 | 1 | -90 | 90 | 0.00043933 | 0.00010182 | -0.00043932 | -0.00010195
207 | 208 | 22.009 | 8.465 | 2.2211e-08 | 0 | 0 | 0 | 0 | 0 | 1 | -90 | 90 | 0.00043932 | 0.00010195 | -0.00043928 | -0.00010406
208 | 193 | 47.1264 | 18.1255 | 4.7559e-08 | 0 | 0 | 0 | 0 | 0 | 1 | -90 | 90 | 0.00027777 | 6.3581e-05 | -0.00027773 | -6.8124e-05
206 | 231 | 133.2352 | 51.2443 | 1.3446e-07 | 0 | 0 | 0 | 0 | 0 | 1 | -90 | 90 | 0.00018852 | 3.4367e-05 | -0.00018847 | -4.7235e-05
194 | 195 | 0.55913 | 0.21505 | 5.6426e-10 | 0 | 0 | 0 | 0 | 0 | 1 | -90 | 90 | 0.011403 | 0.0028357 | -0.011402 | -0.0028355
195 | 197 | 1.9906 | 0.76561 | 2.0088e-09 | 0 | 0 | 0 | 0 | 0 | 1 | -90 | 90 | 0.01006 | 0.0024989 | -0.010058 | -0.0024983
197 | 202 | 4.6601 | 1.7924 | 4.7029e-09 | 0 | 0 | 0 | 0 | 0 | 1 | -90 | 90 | 0.00821 | 0.0020364 | -0.0082065 | -0.0020355
197 | 228 | 12.3772 | 4.7605 | 1.2491e-08 | 0 | 0 | 0 | 0 | 0 | 1 | -90 | 90 | 0.0011511 | 0.00028733 | -0.0011509 | -0.00028845
202 | 204 | 6.0753 | 2.3366 | 6.131e-09 | 0 | 0 | 0 | 0 | 0 | 1 | -90 | 90 | 0.00076856 | 0.00019204 | -0.00076852 | -0.00019261
202 | 200 | 5.1284 | 1.9725 | 5.1754e-09 | 0 | 0 | 0 | 0 | 0 | 1 | -90 | 90 | 0.0074379 | 0.0018435 | -0.0074348 | -0.0018427
200 | 199 | 0.98191 | 0.37766 | 9.9092e-10 | 0 | 0 | 0 | 0 | 0 | 1 | -90 | 90 | 0.0071123 | 0.0017619 | -0.0071118 | -0.0017618
219 | 220 | 0.64874 | 0.24952 | 6.5469e-10 | 0 | 0 | 0 | 0 | 0 | 1 | -90 | 90 | 0.0020875 | 0.00052051 | -0.0020875 | -0.00052056
199 | 201 | 9.3352 | 3.5904 | 9.4208e-09 | 0 | 0 | 0 | 0 | 0 | 1 | -90 | 90 | 0.0066992 | 0.0016584 | -0.0066946 | -0.0016575
201 | 203 | 30.3067 | 11.6564 | 3.0585e-08 | 0 | 0 | 0 | 0 | 0 | 1 | -90 | 90 | 0.006112 | 0.0015115 | -0.0060993 | -0.0015095
203 | 217 | 8.8393 | 3.3997 | 8.9204e-09 | 0 | 0 | 0 | 0 | 0 | 1 | -90 | 90 | 0.0058146 | 0.0014382 | -0.0058113 | -0.0014378
217 | 215 | 0.83854 | 0.32252 | 8.4624e-10 | 0 | 0 | 0 | 0 | 0 | 1 | -90 | 90 | 0.0053906 | 0.0013323 | -0.0053903 | -0.0013323
215 | 213 | 5.7806 | 2.2233 | 5.8336e-09 | 0 | 0 | 0 | 0 | 0 | 1 | -90 | 90 | 0.0049136 | 0.0012128 | -0.004912 | -0.0012128
221 | 227 | 10.0568 | 3.868 | 1.0149e-08 | 0 | 0 | 0 | 0 | 0 | 1 | -90 | 90 | 0.0013766 | 0.00034276 | -0.0013764 | -0.00034364
221 | 220 | 3.8009 | 1.4619 | 3.8358e-09 | 0 | 0 | 0 | 0 | 0 | 1 | -90 | 90 | -0.0013766 | -0.00034276 | 0.0013767 | 0.00034242
227 | 230 | 13.8984 | 5.3456 | 1.4026e-08 | 0 | 0 | 0 | 0 | 0 | 1 | -90 | 90 | 0.00096582 | 0.00024074 | -0.00096568 | -0.00024203
209 | 211 | 62.709 | 24.1188 | 6.3284e-08 | 0 | 0 | 0 | 0 | 0 | 1 | -90 | 90 | -0.00028038 | -7.0273e-05 | 0.00028044 | 6.4335e-05
211 | 212 | 18.6182 | 7.1608 | 1.8789e-08 | 0 | 0 | 0 | 0 | 0 | 1 | -90 | 90 | -0.00028044 | -6.4335e-05 | 0.00028046 | 6.2572e-05
212 | 226 | 53.2531 | 20.482 | 5.3742e-08 | 0 | 0 | 0 | 0 | 0 | 1 | -90 | 90 | -0.00060239 | -0.00014326 | 0.0006026 | 0.00013828
226 | 225 | 25.9819 | 9.9931 | 2.622e-08 | 0 | 0 | 0 | 0 | 0 | 1 | -90 | 90 | -0.00068253 | -0.00015831 | 0.00068267 | 0.00015589
225 | 224 | 20.7397 | 7.9768 | 2.093e-08 | 0 | 0 | 0 | 0 | 0 | 1 | -90 | 90 | -0.00099814 | -0.00023495 | 0.00099837 | 0.00023307
213 | 214 | 3.7843 | 1.4555 | 3.819e-09 | 0 | 0 | 0 | 0 | 0 | 1 | -90 | 90 | 0.0045935 | 0.0011329 | -0.0045926 | -0.0011329
214 | 216 | 7.6225 | 2.9317 | 7.6925e-09 | 0 | 0 | 0 | 0 | 0 | 1 | -90 | 90 | 0.0042586 | 0.0010492 | -0.004257 | -0.0010494
216 | 224 | 4.8206 | 1.8541 | 4.8648e-09 | 0 | 0 | 0 | 0 | 0 | 1 | -90 | 90 | 0.0020496 | 0.00049612 | -0.0020494 | -0.0004965