## bus_data
BUS_I | BUS_TYPE | Pd | Qd | Gs | Bs | area | Vm | Va | baseKV | zone | Vmax | Vmin
1 | 1 | 0.0023279 | 0.00058343 | 0 | 0 | 1 | 0.97237 | -0.19515 | 0.4 | 1 | 1.1 | 0.9
2 | 1 | 0.0014019 | 0.00035135 | 0 | 0 | 1 | 0.97266 | -0.19303 | 0.4 | 1 | 1.1 | 0.9
3 | 1 | 0 | 0 | 0 | 0 | 1 | 0.97281 | -0.19198 | 0.4 | 1 | 1.1 | 0.9
52 | 1 | 0.0033515 | 0.00083996 | 0 | 0 | 1 | 0.97353 | -0.1868 | 0.4 | 1 | 1.1 | 0.9
4 | 1 | 0.0018824 | 0.00047178 | 0 | 0 | 1 | 0.99665 | -0.023327 | 0.4 | 1 | 1.1 | 0.9
5 | 1 | 0.0030862 | 0.00077347 | 0 | 0 | 1 | 0.99757 | -0.016897 | 0.4 | 1 | 1.1 | 0.9
6 | 1 | 0.0019095 | 0.00047856 | 0 | 0 | 1 | 0.9961 | -0.027207 | 0.4 | 1 | 1.1 | 0.9
7 | 1 | 0.0039545 | 0.0009911 | 0 | 0 | 1 | 0.99798 | -0.014058 | 0.4 | 1 | 1.1 | 0.9
8 | 1 | 0.0023316 | 0.00058436 | 0 | 0 | 1 | 0.99572 | -0.029837 | 0.4 | 1 | 1.1 | 0.9
9 | 3 | 0.0044299 | 0.0011102 | 0 | 0 | 1 | 1 | 0 | 0.4 | 1 | 1.1 | 0.9
10 | 1 | 0.0019695 | 0.0004936 | 0 | 0 | 1 | 0.99487 | -0.035807 | 0.4 | 1 | 1.1 | 0.9
20 | 1 | 0.0051042 | 0.0012792 | 0 | 0 | 1 | 0.99752 | -0.017264 | 0.4 | 1 | 1.1 | 0.9
17 | 1 | 0 | 0 | 0 | 0 | 1 | 0.99478 | -0.0364 | 0.4 | 1 | 1.1 | 0.9
11 | 1 | 0.002576 | 0.0006456 | 0 | 0 | 1 | 0.98677 | -0.0929 | 0.4 | 1 | 1.1 | 0.9
12 | 1 | 0.0019043 | 0.00047726 | 0 | 0 | 1 | 0.98765 | -0.086665 | 0.4 | 1 | 1.1 | 0.9
13 | 1 | 0 | 0 | 0 | 0 | 1 | 0.98582 | -0.09965 | 0.4 | 1 | 1.1 | 0.9
14 | 1 | 0.0013095 | 0.00032819 | 0 | 0 | 1 | 0.9878 | -0.085564 | 0.4 | 1 | 1.1 | 0.9
15 | 1 | 0.0072838 | 0.0018255 | 0 | 0 | 1 | 0.98457 | -0.10857 | 0.4 | 1 | 1.1 | 0.9
16 | 1 | 0 | 0 | 0 | 0 | 1 | 0.98436 | -0.11011 | 0.4 | 1 | 1.1 | 0.9
22 | 1 | 0.0022848 | 0.00057263 | 0 | 0 | 1 | 0.98817 | -0.082954 | 0.4 | 1 | 1.1 | 0.9
108 | 1 | 0.0015812 | 0.00039627 | 0 | 0 | 1 | 0.98361 | -0.11551 | 0.4 | 1 | 1.1 | 0.9
18 | 1 | 0.0025129 | 0.00062979 | 0 | 0 | 1 | 0.99442 | -0.038969 | 0.4 | 1 | 1.1 | 0.9
19 | 1 | 0.0033339 | 0.00083555 | 0 | 0 | 1 | 0.99438 | -0.039196 | 0.4 | 1 | 1.1 | 0.9
33 | 1 | 0.0023203 | 0.00058151 | 0 | 0 | 1 | 0.99417 | -0.040708 | 0.4 | 1 | 1.1 | 0.9
31 | 1 | 0.001865 | 0.0004674 | 0 | 0 | 1 | 0.99432 | -0.039599 | 0.4 | 1 | 1.1 | 0.9
21 | 1 | 0 | 0 | 0 | 0 | 1 | 0.99289 | -0.049658 | 0.4 | 1 | 1.1 | 0.9
25 | 1 | 0 | 0 | 0 | 0 | 1 | 0.99008 | -0.069422 | 0.4 | 1 | 1.1 | 0.9
40 | 1 | 0.0055112 | 0.0013812 | 0 | 0 | 1 | 0.99204 | -0.055642 | 0.4 | 1 | 1.1 | 0.9
23 | 1 | 0.0018934 | 0.00047454 | 0 | 0 | 1 | 0.98822 | -0.082597 | 0.4 | 1 | 1.1 | 0.9
24 | 1 | 0 | 0 | 0 | 0 | 1 | 0.98991 | -0.070617 | 0.4 | 1 | 1.1 | 0.9
26 | 1 | 0.0018358 | 0.00046009 | 0 | 0 | 1 | 0.98974 | -0.071841 | 0.4 | 1 | 1.1 | 0.9
39 | 1 | 0.0047218 | 0.0011834 | 0 | 0 | 1 | 0.98865 | -0.079511 | 0.4 | 1 | 1.1 | 0.9
27 | 1 | 0.00093017 | 0.00023312 | 0 | 0 | 1 | 0.99392 | -0.04245 | 0.4 | 1 | 1.1 | 0.9
29 | 1 | 0 | 0 | 0 | 0 | 1 | 0.99394 | -0.042266 | 0.4 | 1 | 1.1 | 0.9
32 | 1 | 0.0030783 | 0.00077148 | 0 | 0 | 1 | 0.99379 | -0.043319 | 0.4 | 1 | 1.1 | 0.9
30 | 1 | 0.0021012 | 0.00052662 | 0 | 0 | 1 | 0.99369 | -0.04411 | 0.4 | 1 | 1.1 | 0.9
47 | 1 | 0 | 0 | 0 | 0 | 1 | 0.99376 | -0.043622 | 0.4 | 1 | 1.1 | 0.9
49 | 1 | 0 | 0 | 0 | 0 | 1 | 0.99341 | -0.045988 | 0.4 | 1 | 1.1 | 0.9
34 | 1 | 0.0023898 | 0.00059894 | 0 | 0 | 1 | 0.99403 | -0.041696 | 0.4 | 1 | 1.1 | 0.9
35 | 1 | 0.0048018 | 0.0012035 | 0 | 0 | 1 | 0.98753 | -0.087509 | 0.4 | 1 | 1.1 | 0.9
36 | 1 | 0.0075604 | 0.0018948 | 0 | 0 | 1 | 0.98752 | -0.08758 | 0.4 | 1 | 1.1 | 0.9
37 | 1 | 0.0047081 | 0.00118 | 0 | 0 | 1 | 0.98821 | -0.082661 | 0.4 | 1 | 1.1 | 0.9
38 | 1 | 0.0042011 | 0.0010529 | 0 | 0 | 1 | 0.98743 | -0.088178 | 0.4 | 1 | 1.1 | 0.9
42 | 1 | 0 | 0 | 0 | 0 | 1 | 0.99141 | -0.0601 | 0.4 | 1 | 1.1 | 0.9
41 | 1 | 0.0042626 | 0.0010683 | 0 | 0 | 1 | 0.99108 | -0.062398 | 0.4 | 1 | 1.1 | 0.9
43 | 1 | 0.0076621 | 0.0019203 | 0 | 0 | 1 | 0.99135 | -0.06054 | 0.4 | 1 | 1.1 | 0.9
44 | 1 | 0.0037903 | 0.00094994 | 0 | 0 | 1 | 0.99232 | -0.053599 | 0.4 | 1 | 1.1 | 0.9
45 | 1 | 0 | 0 | 0 | 0 | 1 | 0.99249 | -0.052442 | 0.4 | 1 | 1.1 | 0.9
51 | 1 | 0 | 0 | 0 | 0 | 1 | 0.99142 | -0.059937 | 0.4 | 1 | 1.1 | 0.9
48 | 1 | 0.0012848 | 0.00032201 | 0 | 0 | 1 | 0.99275 | -0.05058 | 0.4 | 1 | 1.1 | 0.9
46 | 1 | 0.0039606 | 0.00099262 | 0 | 0 | 1 | 0.99374 | -0.043768 | 0.4 | 1 | 1.1 | 0.9
50 | 1 | 0.0022674 | 0.00056827 | 0 | 0 | 1 | 0.9933 | -0.046761 | 0.4 | 1 | 1.1 | 0.9
133 | 1 | 0 | 0 | 0 | 0 | 1 | 0.98944 | -0.073802 | 0.4 | 1 | 1.1 | 0.9
130 | 1 | 0.0010082 | 0.00025267 | 0 | 0 | 1 | 0.99133 | -0.060577 | 0.4 | 1 | 1.1 | 0.9
53 | 1 | 0.0087998 | 0.0022054 | 0 | 0 | 1 | 0.9735 | -0.18703 | 0.4 | 1 | 1.1 | 0.9
55 | 1 | 0.00036538 | 9.1572e-05 | 0 | 0 | 1 | 0.98261 | -0.12193 | 0.4 | 1 | 1.1 | 0.9
54 | 1 | 0.00040164 | 0.00010066 | 0 | 0 | 1 | 0.98455 | -0.10821 | 0.4 | 1 | 1.1 | 0.9
136 | 1 | 0.0023607 | 0.00059165 | 0 | 0 | 1 | 0.98857 | -0.079895 | 0.4 | 1 | 1.1 | 0.9
131 | 1 | 0 | 0 | 0 | 0 | 1 | 0.99131 | -0.060733 | 0.4 | 1 | 1.1 | 0.9
135 | 1 | 0.0014525 | 0.00036404 | 0 | 0 | 1 | 0.99121 | -0.061378 | 0.4 | 1 | 1.1 | 0.9
132 | 1 | 0.0013728 | 0.00034406 | 0 | 0 | 1 | 0.99125 | -0.061116 | 0.4 | 1 | 1.1 | 0.9
109 | 1 | 0.00018855 | 4.7256e-05 | 0 | 0 | 1 | 0.98263 | -0.12257 | 0.4 | 1 | 1.1 | 0.9
110 | 1 | 0 | 0 | 0 | 0 | 1 | 0.9824 | -0.12417 | 0.4 | 1 | 1.1 | 0.9
114 | 1 | 0.00020807 | 5.2148e-05 | 0 | 0 | 1 | 0.98165 | -0.12958 | 0.4 | 1 | 1.1 | 0.9
111 | 1 | 0.0027241 | 0.00068271 | 0 | 0 | 1 | 0.9808 | -0.13567 | 0.4 | 1 | 1.1 | 0.9
112 | 1 | 0.00019374 | 4.8555e-05 | 0 | 0 | 1 | 0.98124 | -0.13251 | 0.4 | 1 | 1.1 | 0.9
113 | 1 | 0 | 0 | 0 | 0 | 1 | 0.9808 | -0.13568 | 0.4 | 1 | 1.1 | 0.9
115 | 1 | 0.00061406 | 0.0001539 | 0 | 0 | 1 | 0.98078 | -0.13579 | 0.4 | 1 | 1.1 | 0.9
116 | 1 | 0.0004355 | 0.00010915 | 0 | 0 | 1 | 0.98078 | -0.13582 | 0.4 | 1 | 1.1 | 0.9

## generator_data
GEN_BUS | PG | QG | QMAX | QMIN | VG | MBASE | GEN_STATUS | PMAX | PMIN
9 | 0.14736 | 0.037097 | 10 | -10 | 1 | 100 | 1 | 10 | 0

## branch_data
F_BUS | T_BUS | BR_R | BR_X | BR_B | RATE_A | RATE_B | RATE_C | TAP | SHIFT | BR_STATUS | ANGMIN | ANGMAX | P_in | Q_in | P_out | Q_out
1 | 2 | 11.2271 | 4.3181 | 1.133e-08 | 0 | 0 | 0 | 0 | 0 | 1 | -90 | 90 | -0.0023279 | -0.00058343 | 0.0023285 | 0.00058263
2 | 3 | 3.4542 | 1.3285 | 3.4859e-09 | 0 | 0 | 0 | 0 | 0 | 1 | -90 | 90 | -0.0037304 | -0.00093398 | 0.003731 | 0.00093385
3 | 52 | 17.0461 | 6.5562 | 1.7203e-08 | 0 | 0 | 0 | 0 | 0 | 1 | -90 | 90 | -0.003731 | -0.00093385 | 0.0037336 | 0.00093325
52 | 53 | 0.3137 | 0.12065 | 3.1658e-10 | 0 | 0 | 0 | 0 | 0 | 1 | -90 | 90 | 0.0088 | 0.0022055 | -0.0087997 | -0.0022055
52 | 55 | 50.7751 | 19.5289 | 5.1241e-08 | 0 | 0 | 0 | 0 | 0 | 1 | -90 | 90 | -0.015885 | -0.0039787 | 0.016029 | 0.0040291
4 | 5 | 1.3665 | 0.52558 | 2.7581e-09 | 0 | 0 | 0 | 0 | 0 | 1 | -90 | 90 | -0.06128 | -0.015405 | 0.061335 | 0.015426
4 | 6 | 0.84976 | 0.32683 | 1.7151e-09 | 0 | 0 | 0 | 0 | 0 | 1 | -90 | 90 | 0.059398 | 0.014933 | -0.059366 | -0.014921
5 | 7 | 0.57511 | 0.2212 | 1.1608e-09 | 0 | 0 | 0 | 0 | 0 | 1 | -90 | 90 | -0.064421 | -0.016199 | 0.064447 | 0.016209
6 | 8 | 0.59465 | 0.22871 | 1.2002e-09 | 0 | 0 | 0 | 0 | 0 | 1 | -90 | 90 | 0.057456 | 0.014442 | -0.057435 | -0.014435
7 | 9 | 2.6883 | 1.034 | 5.426e-09 | 0 | 0 | 0 | 0 | 0 | 1 | -90 | 90 | -0.068401 | -0.0172 | 0.068536 | 0.017251
8 | 10 | 1.4056 | 0.5406 | 2.8369e-09 | 0 | 0 | 0 | 0 | 0 | 1 | -90 | 90 | 0.055104 | 0.01385 | -0.055058 | -0.013833
9 | 20 | 3.0435 | 1.1706 | 3.0715e-09 | 0 | 0 | 0 | 0 | 0 | 1 | -90 | 90 | 0.074391 | 0.018736 | -0.074212 | -0.018667
10 | 17 | 0.14464 | 0.05563 | 2.9193e-10 | 0 | 0 | 0 | 0 | 0 | 1 | -90 | 90 | 0.053088 | 0.013339 | -0.053084 | -0.013338
20 | 21 | 6.0923 | 2.3432 | 6.1482e-09 | 0 | 0 | 0 | 0 | 0 | 1 | -90 | 90 | 0.069107 | 0.017388 | -0.068797 | -0.017269
17 | 18 | 2.4903 | 0.95783 | 2.5132e-09 | 0 | 0 | 0 | 0 | 0 | 1 | -90 | 90 | 0.013295 | 0.0033321 | -0.01329 | -0.0033305
17 | 19 | 0.91125 | 0.35048 | 1.8392e-09 | 0 | 0 | 0 | 0 | 0 | 1 | -90 | 90 | 0.039789 | 0.010005 | -0.039773 | -0.0099997
11 | 12 | 4.9798 | 1.9153 | 5.0255e-09 | 0 | 0 | 0 | 0 | 0 | 1 | -90 | 90 | -0.015851 | -0.0039668 | 0.015864 | 0.0039715
11 | 13 | 6.4234 | 2.4705 | 6.4823e-09 | 0 | 0 | 0 | 0 | 0 | 1 | -90 | 90 | 0.013275 | 0.0033212 | -0.013262 | -0.0033171
12 | 14 | 0.78574 | 0.30221 | 7.9295e-10 | 0 | 0 | 0 | 0 | 0 | 1 | -90 | 90 | -0.017769 | -0.0044488 | 0.017771 | 0.0044498
13 | 15 | 15.4749 | 5.9519 | 1.5617e-08 | 0 | 0 | 0 | 0 | 0 | 1 | -90 | 90 | 0.0072928 | 0.0018274 | -0.0072838 | -0.0018255
13 | 16 | 22.0033 | 8.4628 | 2.2205e-08 | 0 | 0 | 0 | 0 | 0 | 1 | -90 | 90 | 0.0059696 | 0.0014896 | -0.0059611 | -0.0014885
14 | 22 | 1.7366 | 0.66794 | 1.7526e-09 | 0 | 0 | 0 | 0 | 0 | 1 | -90 | 90 | -0.019081 | -0.004778 | 0.019088 | 0.0047804
16 | 108 | 11.3581 | 4.3685 | 1.1462e-08 | 0 | 0 | 0 | 0 | 0 | 1 | -90 | 90 | 0.0059611 | 0.0014885 | -0.0059566 | -0.0014879
22 | 23 | 0.21199 | 0.081535 | 2.1394e-10 | 0 | 0 | 0 | 0 | 0 | 1 | -90 | 90 | -0.021373 | -0.0053531 | 0.021374 | 0.0053534
108 | 109 | 20.1681 | 7.757 | 2.0353e-08 | 0 | 0 | 0 | 0 | 0 | 1 | -90 | 90 | 0.0043755 | 0.0010916 | -0.0043713 | -0.001092
18 | 33 | 2.0773 | 0.79895 | 2.0963e-09 | 0 | 0 | 0 | 0 | 0 | 1 | -90 | 90 | 0.010777 | 0.0027007 | -0.010775 | -0.0026999
19 | 31 | 0.14347 | 0.055182 | 2.8958e-10 | 0 | 0 | 0 | 0 | 0 | 1 | -90 | 90 | 0.03644 | 0.0091642 | -0.036438 | -0.0091634
33 | 34 | 1.504 | 0.57847 | 1.5178e-09 | 0 | 0 | 0 | 0 | 0 | 1 | -90 | 90 | 0.0084546 | 0.0021184 | -0.0084535 | -0.0021181
31 | 29 | 0.99974 | 0.38452 | 2.0178e-09 | 0 | 0 | 0 | 0 | 0 | 1 | -90 | 90 | 0.034573 | 0.008696 | -0.03456 | -0.0086913
21 | 25 | 4.9484 | 1.9033 | 4.9939e-09 | 0 | 0 | 0 | 0 | 0 | 1 | -90 | 90 | 0.051337 | 0.012892 | -0.051196 | -0.012838
21 | 40 | 4.401 | 1.6927 | 4.4413e-09 | 0 | 0 | 0 | 0 | 0 | 1 | -90 | 90 | 0.01746 | 0.0043773 | -0.017445 | -0.0043722
25 | 39 | 4.9472 | 1.9028 | 4.9926e-09 | 0 | 0 | 0 | 0 | 0 | 1 | -90 | 90 | 0.02605 | 0.0065353 | -0.026014 | -0.0065218
25 | 24 | 0.60658 | 0.2333 | 6.1215e-10 | 0 | 0 | 0 | 0 | 0 | 1 | -90 | 90 | 0.025146 | 0.0063031 | -0.025142 | -0.0063015
40 | 42 | 4.7866 | 1.841 | 4.8305e-09 | 0 | 0 | 0 | 0 | 0 | 1 | -90 | 90 | 0.011934 | 0.0029909 | -0.011927 | -0.0029886
23 | 24 | 6.5535 | 2.5206 | 6.6137e-09 | 0 | 0 | 0 | 0 | 0 | 1 | -90 | 90 | -0.023267 | -0.005828 | 0.023306 | 0.0058422
24 | 26 | 8.4962 | 3.2678 | 8.5741e-09 | 0 | 0 | 0 | 0 | 0 | 1 | -90 | 90 | 0.0018361 | 0.00045937 | -0.0018358 | -0.00046009
39 | 37 | 1.8844 | 0.72476 | 1.9017e-09 | 0 | 0 | 0 | 0 | 0 | 1 | -90 | 90 | 0.021292 | 0.0053384 | -0.021283 | -0.005335
27 | 29 | 2.5384 | 0.9763 | 2.5617e-09 | 0 | 0 | 0 | 0 | 0 | 1 | -90 | 90 | -0.00093017 | -0.00023312 | 0.00093019 | 0.00023288
29 | 32 | 0.40563 | 0.15601 | 8.1871e-10 | 0 | 0 | 0 | 0 | 0 | 1 | -90 | 90 | 0.03363 | 0.0084584 | -0.033625 | -0.0084566
32 | 49 | 1.1317 | 0.43527 | 2.2842e-09 | 0 | 0 | 0 | 0 | 0 | 1 | -90 | 90 | 0.030546 | 0.0076851 | -0.030535 | -0.0076809
30 | 47 | 2.9852 | 1.1482 | 3.0126e-09 | 0 | 0 | 0 | 0 | 0 | 1 | -90 | 90 | -0.0021012 | -0.00052662 | 0.0021014 | 0.00052638
47 | 34 | 4.0846 | 1.571 | 4.1221e-09 | 0 | 0 | 0 | 0 | 0 | 1 | -90 | 90 | -0.006062 | -0.001519 | 0.0060637 | 0.0015192
47 | 46 | 0.47514 | 0.18275 | 4.795e-10 | 0 | 0 | 0 | 0 | 0 | 1 | -90 | 90 | 0.0039607 | 0.0009926 | -0.0039606 | -0.00099262
49 | 50 | 4.379 | 1.6843 | 4.4192e-09 | 0 | 0 | 0 | 0 | 0 | 1 | -90 | 90 | 0.0022677 | 0.00056793 | -0.0022674 | -0.00056827
49 | 48 | 2.1026 | 0.80871 | 4.2439e-09 | 0 | 0 | 0 | 0 | 0 | 1 | -90 | 90 | 0.028267 | 0.007113 | -0.028249 | -0.0071065
35 | 36 | 0.076239 | 0.029323 | 7.6939e-11 | 0 | 0 | 0 | 0 | 0 | 1 | -90 | 90 | 0.011762 | 0.0029477 | -0.011762 | -0.0029477
35 | 37 | 3.7202 | 1.4308 | 3.7543e-09 | 0 | 0 | 0 | 0 | 0 | 1 | -90 | 90 | -0.016564 | -0.0041511 | 0.016575 | 0.0041551
36 | 38 | 1.8074 | 0.69514 | 1.824e-09 | 0 | 0 | 0 | 0 | 0 | 1 | -90 | 90 | 0.0042014 | 0.0010528 | -0.0042011 | -0.0010529
42 | 43 | 0.73351 | 0.28212 | 7.4024e-10 | 0 | 0 | 0 | 0 | 0 | 1 | -90 | 90 | 0.0076626 | 0.0019204 | -0.0076621 | -0.0019203
42 | 41 | 6.8947 | 2.6518 | 6.958e-09 | 0 | 0 | 0 | 0 | 0 | 1 | -90 | 90 | 0.004264 | 0.0010682 | -0.0042626 | -0.0010683
44 | 45 | 3.9137 | 1.5053 | 3.9496e-09 | 0 | 0 | 0 | 0 | 0 | 1 | -90 | 90 | -0.0037903 | -0.00094994 | 0.0037909 | 0.00094979
45 | 51 | 4.182 | 1.6085 | 8.4408e-09 | 0 | 0 | 0 | 0 | 0 | 1 | -90 | 90 | 0.023166 | 0.0058322 | -0.023142 | -0.0058237
45 | 48 | 0.8931 | 0.3435 | 1.8026e-09 | 0 | 0 | 0 | 0 | 0 | 1 | -90 | 90 | -0.026957 | -0.0067819 | 0.026964 | 0.0067845
51 | 133 | 9.2656 | 3.5637 | 1.8701e-08 | 0 | 0 | 0 | 0 | 0 | 1 | -90 | 90 | 0.019308 | 0.0048633 | -0.019271 | -0.0048508
51 | 130 | 2.1364 | 0.82171 | 2.156e-09 | 0 | 0 | 0 | 0 | 0 | 1 | -90 | 90 | 0.0038341 | 0.00096032 | -0.0038338 | -0.0009604
133 | 136 | 4.062 | 1.5623 | 8.1985e-09 | 0 | 0 | 0 | 0 | 0 | 1 | -90 | 90 | 0.019271 | 0.0048508 | -0.019254 | -0.0048453
130 | 131 | 0.70251 | 0.2702 | 7.0895e-10 | 0 | 0 | 0 | 0 | 0 | 1 | -90 | 90 | 0.0028256 | 0.00070773 | -0.0028256 | -0.00070778
55 | 54 | 10.5984 | 4.0763 | 1.0696e-08 | 0 | 0 | 0 | 0 | 0 | 1 | -90 | 90 | -0.016394 | -0.0041206 | 0.016425 | 0.0041316
54 | 136 | 21.4551 | 8.252 | 4.3304e-08 | 0 | 0 | 0 | 0 | 0 | 1 | -90 | 90 | -0.016827 | -0.0042323 | 0.016894 | 0.0042537
131 | 132 | 1.7361 | 0.66774 | 1.7521e-09 | 0 | 0 | 0 | 0 | 0 | 1 | -90 | 90 | 0.0028256 | 0.00070778 | -0.0028254 | -0.00070789
135 | 132 | 2.3044 | 0.88629 | 2.3255e-09 | 0 | 0 | 0 | 0 | 0 | 1 | -90 | 90 | -0.0014525 | -0.00036404 | 0.0014526 | 0.00036383
109 | 110 | 4.7689 | 1.8342 | 4.8127e-09 | 0 | 0 | 0 | 0 | 0 | 1 | -90 | 90 | 0.0041827 | 0.0010447 | -0.0041818 | -0.0010448
110 | 114 | 16.1828 | 6.2242 | 1.6331e-08 | 0 | 0 | 0 | 0 | 0 | 1 | -90 | 90 | 0.0041818 | 0.0010448 | -0.0041787 | -0.0010452
114 | 112 | 9.2221 | 3.547 | 9.3067e-09 | 0 | 0 | 0 | 0 | 0 | 1 | -90 | 90 | 0.0039706 | 0.00099305 | -0.003969 | -0.00099333
111 | 112 | 10.5038 | 4.0399 | 1.06e-08 | 0 | 0 | 0 | 0 | 0 | 1 | -90 | 90 | -0.0037736 | -0.00094516 | 0.0037753 | 0.00094477
111 | 113 | 0.058706 | 0.022579 | 5.9245e-11 | 0 | 0 | 0 | 0 | 0 | 1 | -90 | 90 | 0.0010496 | 0.00026244 | -0.0010496 | -0.00026245
113 | 115 | 2.2607 | 0.86949 | 2.2814e-09 | 0 | 0 | 0 | 0 | 0 | 1 | -90 | 90 | 0.00061407 | 0.00015368 | -0.00061406 | -0.0001539
113 | 116 | 3.9712 | 1.5274 | 4.0077e-09 | 0 | 0 | 0 | 0 | 0 | 1 | -90 | 90 | 0.00043551 | 0.00010877 | -0.0004355 | -0.00010915