## bus_data
BUS_I | BUS_TYPE | Pd | Qd | Gs | Bs | area | Vm | Va | baseKV | zone | Vmax | Vmin
1 | 1 | 0.0022313 | 0.00055921 | 0 | 0 | 1 | 0.98053 | -0.13704 | 0.4 | 1 | 1.1 | 0.9
2 | 1 | 0.001345 | 0.00033709 | 0 | 0 | 1 | 0.98058 | -0.13662 | 0.4 | 1 | 1.1 | 0.9
3 | 1 | 0.0013682 | 0.0003429 | 0 | 0 | 1 | 0.98051 | -0.13712 | 0.4 | 1 | 1.1 | 0.9
4 | 1 | 0.0013453 | 0.00033717 | 0 | 0 | 1 | 0.98073 | -0.13561 | 0.4 | 1 | 1.1 | 0.9
9 | 1 | 0.0013376 | 0.00033522 | 0 | 0 | 1 | 0.98091 | -0.13432 | 0.4 | 1 | 1.1 | 0.9
7 | 1 | 0 | 0 | 0 | 0 | 1 | 0.98122 | -0.13206 | 0.4 | 1 | 1.1 | 0.9
5 | 1 | 0.0013242 | 0.00033187 | 0 | 0 | 1 | 0.98086 | -0.13468 | 0.4 | 1 | 1.1 | 0.9
6 | 1 | 0.0013436 | 0.00033673 | 0 | 0 | 1 | 0.98079 | -0.13516 | 0.4 | 1 | 1.1 | 0.9
8 | 1 | 0.0013469 | 0.00033756 | 0 | 0 | 1 | 0.98076 | -0.13539 | 0.4 | 1 | 1.1 | 0.9
10 | 1 | 0 | 0 | 0 | 0 | 1 | 0.98301 | -0.11932 | 0.4 | 1 | 1.1 | 0.9
14 | 1 | 0 | 0 | 0 | 0 | 1 | 0.98309 | -0.11877 | 0.4 | 1 | 1.1 | 0.9
107 | 1 | 0.003186 | 0.00079848 | 0 | 0 | 1 | 0.98288 | -0.12026 | 0.4 | 1 | 1.1 | 0.9
61 | 1 | 0.0022602 | 0.00056646 | 0 | 0 | 1 | 0.98419 | -0.11088 | 0.4 | 1 | 1.1 | 0.9
13 | 1 | 0.0026267 | 0.00065832 | 0 | 0 | 1 | 0.98302 | -0.1192 | 0.4 | 1 | 1.1 | 0.9
11 | 1 | 0.0019254 | 0.00048254 | 0 | 0 | 1 | 0.98278 | -0.12098 | 0.4 | 1 | 1.1 | 0.9
12 | 1 | 0.0017134 | 0.00042942 | 0 | 0 | 1 | 0.98269 | -0.12156 | 0.4 | 1 | 1.1 | 0.9
60 | 1 | 0 | 0 | 0 | 0 | 1 | 0.98484 | -0.10629 | 0.4 | 1 | 1.1 | 0.9
15 | 1 | 0.014902 | 0.0037348 | 0 | 0 | 1 | 0.98381 | -0.11371 | 0.4 | 1 | 1.1 | 0.9
16 | 1 | 0.0015424 | 0.00038656 | 0 | 0 | 1 | 0.98378 | -0.11391 | 0.4 | 1 | 1.1 | 0.9
17 | 1 | 0.0012048 | 0.00030196 | 0 | 0 | 1 | 0.98426 | -0.11052 | 0.4 | 1 | 1.1 | 0.9
18 | 1 | 0.004464 | 0.0011188 | 0 | 0 | 1 | 0.98368 | -0.11464 | 0.4 | 1 | 1.1 | 0.9
19 | 1 | 0.0016602 | 0.00041609 | 0 | 0 | 1 | 0.98462 | -0.10794 | 0.4 | 1 | 1.1 | 0.9
34 | 1 | 0 | 0 | 0 | 0 | 1 | 0.99015 | -0.068872 | 0.4 | 1 | 1.1 | 0.9
42 | 1 | 0 | 0 | 0 | 0 | 1 | 0.98523 | -0.10367 | 0.4 | 1 | 1.1 | 0.9
32 | 1 | 0.0051128 | 0.0012814 | 0 | 0 | 1 | 0.9918 | -0.057253 | 0.4 | 1 | 1.1 | 0.9
20 | 1 | 0 | 0 | 0 | 0 | 1 | 0.98356 | -0.11553 | 0.4 | 1 | 1.1 | 0.9
21 | 1 | 0.0015112 | 0.00037874 | 0 | 0 | 1 | 0.9834 | -0.11661 | 0.4 | 1 | 1.1 | 0.9
66 | 1 | 0.0015603 | 0.00039104 | 0 | 0 | 1 | 0.98338 | -0.11676 | 0.4 | 1 | 1.1 | 0.9
22 | 1 | 0.001829 | 0.00045839 | 0 | 0 | 1 | 0.99031 | -0.067632 | 0.4 | 1 | 1.1 | 0.9
23 | 1 | 0.0016248 | 0.00040722 | 0 | 0 | 1 | 0.99035 | -0.067302 | 0.4 | 1 | 1.1 | 0.9
24 | 1 | 0.0019502 | 0.00048877 | 0 | 0 | 1 | 0.99028 | -0.067849 | 0.4 | 1 | 1.1 | 0.9
25 | 1 | 0 | 0 | 0 | 0 | 1 | 0.9904 | -0.066968 | 0.4 | 1 | 1.1 | 0.9
37 | 1 | 0.0045105 | 0.0011304 | 0 | 0 | 1 | 0.98919 | -0.07551 | 0.4 | 1 | 1.1 | 0.9
29 | 1 | 0.0024838 | 0.00062249 | 0 | 0 | 1 | 0.99358 | -0.044626 | 0.4 | 1 | 1.1 | 0.9
64 | 1 | 0.0025973 | 0.00065095 | 0 | 0 | 1 | 0.98882 | -0.078112 | 0.4 | 1 | 1.1 | 0.9
27 | 1 | 0.0019941 | 0.00049976 | 0 | 0 | 1 | 0.99568 | -0.029993 | 0.4 | 1 | 1.1 | 0.9
26 | 3 | 0.0029493 | 0.00073915 | 0 | 0 | 1 | 1 | 0 | 0.4 | 1 | 1.1 | 0.9
28 | 1 | 0 | 0 | 0 | 0 | 1 | 0.99781 | -0.015245 | 0.4 | 1 | 1.1 | 0.9
30 | 1 | 0 | 0 | 0 | 0 | 1 | 0.99602 | -0.027736 | 0.4 | 1 | 1.1 | 0.9
31 | 1 | 0.0029075 | 0.00072868 | 0 | 0 | 1 | 0.99767 | -0.016216 | 0.4 | 1 | 1.1 | 0.9
45 | 1 | 0.0058288 | 0.0014608 | 0 | 0 | 1 | 0.99508 | -0.034354 | 0.4 | 1 | 1.1 | 0.9
43 | 1 | 0.0016922 | 0.00042411 | 0 | 0 | 1 | 0.99487 | -0.035776 | 0.4 | 1 | 1.1 | 0.9
36 | 1 | 0.0030252 | 0.00075819 | 0 | 0 | 1 | 0.99754 | -0.01716 | 0.4 | 1 | 1.1 | 0.9
46 | 1 | 0.0015917 | 0.00039891 | 0 | 0 | 1 | 0.99407 | -0.041541 | 0.4 | 1 | 1.1 | 0.9
44 | 1 | 0.0043121 | 0.0010807 | 0 | 0 | 1 | 0.99356 | -0.044918 | 0.4 | 1 | 1.1 | 0.9
33 | 1 | 0.0078405 | 0.001965 | 0 | 0 | 1 | 0.99239 | -0.053145 | 0.4 | 1 | 1.1 | 0.9
35 | 1 | 0.0019835 | 0.0004971 | 0 | 0 | 1 | 0.99326 | -0.047034 | 0.4 | 1 | 1.1 | 0.9
63 | 1 | 0.0027419 | 0.0006872 | 0 | 0 | 1 | 0.98829 | -0.081873 | 0.4 | 1 | 1.1 | 0.9
38 | 1 | 0.00041027 | 0.00010282 | 0 | 0 | 1 | 0.98903 | -0.077367 | 0.4 | 1 | 1.1 | 0.9
39 | 1 | 0.00075642 | 0.00018958 | 0 | 0 | 1 | 0.98887 | -0.078541 | 0.4 | 1 | 1.1 | 0.9
40 | 1 | 0.0022809 | 0.00057164 | 0 | 0 | 1 | 0.98992 | -0.071033 | 0.4 | 1 | 1.1 | 0.9
102 | 1 | 0.00077033 | 0.00019306 | 0 | 0 | 1 | 0.98842 | -0.081738 | 0.4 | 1 | 1.1 | 0.9
41 | 1 | 0 | 0 | 0 | 0 | 1 | 0.99093 | -0.063856 | 0.4 | 1 | 1.1 | 0.9
101 | 1 | 0.0009294 | 0.00023293 | 0 | 0 | 1 | 0.9884 | -0.081901 | 0.4 | 1 | 1.1 | 0.9
108 | 1 | 0.00097587 | 0.00024457 | 0 | 0 | 1 | 0.98803 | -0.084554 | 0.4 | 1 | 1.1 | 0.9
48 | 1 | 0 | 0 | 0 | 0 | 1 | 0.993 | -0.049069 | 0.4 | 1 | 1.1 | 0.9
47 | 1 | 0.0038565 | 0.00096654 | 0 | 0 | 1 | 0.99337 | -0.0465 | 0.4 | 1 | 1.1 | 0.9
49 | 1 | 0.0028289 | 0.00070898 | 0 | 0 | 1 | 0.98651 | -0.094463 | 0.4 | 1 | 1.1 | 0.9
50 | 1 | 0.0022887 | 0.00057361 | 0 | 0 | 1 | 0.98648 | -0.094624 | 0.4 | 1 | 1.1 | 0.9
51 | 1 | 0.0027853 | 0.00069806 | 0 | 0 | 1 | 0.98736 | -0.088409 | 0.4 | 1 | 1.1 | 0.9
52 | 1 | 0.0028968 | 0.00072601 | 0 | 0 | 1 | 0.98617 | -0.096819 | 0.4 | 1 | 1.1 | 0.9
53 | 1 | 0.002837 | 0.00071101 | 0 | 0 | 1 | 0.98771 | -0.085948 | 0.4 | 1 | 1.1 | 0.9
59 | 1 | 0.0028705 | 0.00071943 | 0 | 0 | 1 | 0.98587 | -0.098996 | 0.4 | 1 | 1.1 | 0.9
96 | 1 | 0.00026505 | 6.6427e-05 | 0 | 0 | 1 | 0.98783 | -0.08601 | 0.4 | 1 | 1.1 | 0.9
97 | 1 | 0 | 0 | 0 | 0 | 1 | 0.98784 | -0.085922 | 0.4 | 1 | 1.1 | 0.9
98 | 1 | 0.00063016 | 0.00015793 | 0 | 0 | 1 | 0.98785 | -0.085832 | 0.4 | 1 | 1.1 | 0.9
99 | 1 | 0 | 0 | 0 | 0 | 1 | 0.98783 | -0.086012 | 0.4 | 1 | 1.1 | 0.9
100 | 1 | 0.00023075 | 5.7832e-05 | 0 | 0 | 1 | 0.98783 | -0.086025 | 0.4 | 1 | 1.1 | 0.9

## generator_data
GEN_BUS | PG | QG | QMAX | QMIN | VG | MBASE | GEN_STATUS | PMAX | PMIN
26 | 0.13633 | 0.034347 | 10 | -10 | 1 | 100 | 1 | 10 | 0

## branch_data
F_BUS | T_BUS | BR_R | BR_X | BR_B | RATE_A | RATE_B | RATE_C | TAP | SHIFT | BR_STATUS | ANGMIN | ANGMAX | P_in | Q_in | P_out | Q_out
1 | 2 | 1.4468 | 0.55645 | 1.46e-09 | 0 | 0 | 0 | 0 | 0 | 1 | -90 | 90 | -0.0035995 | -0.00090205 | 0.0035997 | 0.00090199
1 | 3 | 0.73033 | 0.28089 | 7.3703e-10 | 0 | 0 | 0 | 0 | 0 | 1 | -90 | 90 | 0.0013682 | 0.00034284 | -0.0013682 | -0.0003429
2 | 4 | 2.5634 | 0.98593 | 2.587e-09 | 0 | 0 | 0 | 0 | 0 | 1 | -90 | 90 | -0.0049447 | -0.0012391 | 0.0049454 | 0.0012391
4 | 9 | 2.5661 | 0.98697 | 2.5897e-09 | 0 | 0 | 0 | 0 | 0 | 1 | -90 | 90 | -0.0062907 | -0.0015763 | 0.0062918 | 0.0015765
9 | 7 | 3.7077 | 1.426 | 3.7417e-09 | 0 | 0 | 0 | 0 | 0 | 1 | -90 | 90 | -0.0076294 | -0.0019117 | 0.0076317 | 0.0019122
7 | 10 | 13.7229 | 5.2781 | 1.3849e-08 | 0 | 0 | 0 | 0 | 0 | 1 | -90 | 90 | -0.011648 | -0.0029178 | 0.011669 | 0.0029244
7 | 5 | 8.1553 | 3.1367 | 8.2301e-09 | 0 | 0 | 0 | 0 | 0 | 1 | -90 | 90 | 0.0040163 | 0.0010056 | -0.0040148 | -0.0010058
5 | 6 | 2.2321 | 0.8585 | 2.2526e-09 | 0 | 0 | 0 | 0 | 0 | 1 | -90 | 90 | 0.0026907 | 0.00067395 | -0.0026905 | -0.0006741
6 | 8 | 2.2011 | 0.84656 | 2.2213e-09 | 0 | 0 | 0 | 0 | 0 | 1 | -90 | 90 | 0.0013469 | 0.00033737 | -0.0013469 | -0.00033756
10 | 14 | 0.46748 | 0.1798 | 4.7177e-10 | 0 | 0 | 0 | 0 | 0 | 1 | -90 | 90 | -0.014855 | -0.0037227 | 0.014856 | 0.0037231
10 | 107 | 3.7111 | 1.4273 | 3.7452e-09 | 0 | 0 | 0 | 0 | 0 | 1 | -90 | 90 | 0.0031864 | 0.00079828 | -0.0031859 | -0.00079848
14 | 61 | 4.705 | 1.8096 | 4.7482e-09 | 0 | 0 | 0 | 0 | 0 | 1 | -90 | 90 | -0.021123 | -0.0052928 | 0.021146 | 0.0053012
14 | 13 | 0.86898 | 0.33422 | 8.7696e-10 | 0 | 0 | 0 | 0 | 0 | 1 | -90 | 90 | 0.0062669 | 0.0015697 | -0.0062665 | -0.0015697
61 | 60 | 2.4746 | 0.95178 | 2.4973e-09 | 0 | 0 | 0 | 0 | 0 | 1 | -90 | 90 | -0.023406 | -0.0058676 | 0.023421 | 0.0058731
13 | 11 | 6.1307 | 2.358 | 6.187e-09 | 0 | 0 | 0 | 0 | 0 | 1 | -90 | 90 | 0.0036398 | 0.00091135 | -0.0036389 | -0.0009116
11 | 12 | 4.2954 | 1.6521 | 4.3349e-09 | 0 | 0 | 0 | 0 | 0 | 1 | -90 | 90 | 0.0017136 | 0.00042906 | -0.0017134 | -0.00042943
60 | 59 | 3.9447 | 1.5172 | 3.9809e-09 | 0 | 0 | 0 | 0 | 0 | 1 | -90 | 90 | -0.023421 | -0.0058731 | 0.023445 | 0.0058819
15 | 16 | 0.28463 | 0.10947 | 2.8724e-10 | 0 | 0 | 0 | 0 | 0 | 1 | -90 | 90 | 0.0090797 | 0.0022748 | -0.0090795 | -0.0022747
15 | 17 | 1.6737 | 0.64372 | 1.689e-09 | 0 | 0 | 0 | 0 | 0 | 1 | -90 | 90 | -0.023982 | -0.0060096 | 0.023992 | 0.0060135
16 | 18 | 1.2117 | 0.46604 | 1.2228e-09 | 0 | 0 | 0 | 0 | 0 | 1 | -90 | 90 | 0.0075371 | 0.0018882 | -0.0075363 | -0.001888
17 | 19 | 1.2929 | 0.49727 | 1.3048e-09 | 0 | 0 | 0 | 0 | 0 | 1 | -90 | 90 | -0.025197 | -0.0063155 | 0.025206 | 0.0063188
18 | 20 | 3.6555 | 1.406 | 3.6891e-09 | 0 | 0 | 0 | 0 | 0 | 1 | -90 | 90 | 0.0030723 | 0.00076921 | -0.0030719 | -0.00076942
19 | 42 | 2.0122 | 0.77391 | 2.0306e-09 | 0 | 0 | 0 | 0 | 0 | 1 | -90 | 90 | -0.026866 | -0.0067349 | 0.026882 | 0.0067408
34 | 42 | 16.4583 | 6.3301 | 1.6609e-08 | 0 | 0 | 0 | 0 | 0 | 1 | -90 | 90 | 0.027013 | 0.0067893 | -0.026882 | -0.0067408
34 | 32 | 5.5313 | 2.1274 | 5.582e-09 | 0 | 0 | 0 | 0 | 0 | 1 | -90 | 90 | -0.027013 | -0.0067893 | 0.027056 | 0.0068056
32 | 33 | 1.6465 | 0.63329 | 1.6617e-09 | 0 | 0 | 0 | 0 | 0 | 1 | -90 | 90 | -0.032169 | -0.008087 | 0.032188 | 0.0080939
20 | 21 | 4.4533 | 1.7128 | 4.4942e-09 | 0 | 0 | 0 | 0 | 0 | 1 | -90 | 90 | 0.0030719 | 0.00076942 | -0.0030715 | -0.00076968
21 | 66 | 1.1756 | 0.45216 | 1.1864e-09 | 0 | 0 | 0 | 0 | 0 | 1 | -90 | 90 | 0.0015603 | 0.00039094 | -0.0015603 | -0.00039104
22 | 23 | 1.1151 | 0.42888 | 1.1253e-09 | 0 | 0 | 0 | 0 | 0 | 1 | -90 | 90 | -0.0037792 | -0.00094704 | 0.0037794 | 0.00094699
22 | 24 | 1.4221 | 0.54696 | 1.4351e-09 | 0 | 0 | 0 | 0 | 0 | 1 | -90 | 90 | 0.0019503 | 0.00048865 | -0.0019502 | -0.00048877
23 | 25 | 0.7885 | 0.30327 | 7.9574e-10 | 0 | 0 | 0 | 0 | 0 | 1 | -90 | 90 | -0.0054042 | -0.0013542 | 0.0054045 | 0.0013542
25 | 37 | 2.1903 | 0.84242 | 2.2104e-09 | 0 | 0 | 0 | 0 | 0 | 1 | -90 | 90 | 0.049982 | 0.012556 | -0.049922 | -0.012533
25 | 29 | 5.1906 | 1.9964 | 5.2382e-09 | 0 | 0 | 0 | 0 | 0 | 1 | -90 | 90 | -0.055386 | -0.01391 | 0.055559 | 0.013976
37 | 64 | 0.73277 | 0.28183 | 7.3949e-10 | 0 | 0 | 0 | 0 | 0 | 1 | -90 | 90 | 0.045412 | 0.011403 | -0.045395 | -0.011396
29 | 27 | 3.2702 | 1.2578 | 3.3002e-09 | 0 | 0 | 0 | 0 | 0 | 1 | -90 | 90 | -0.058042 | -0.014598 | 0.058161 | 0.014644
64 | 63 | 1.1225 | 0.43172 | 1.1328e-09 | 0 | 0 | 0 | 0 | 0 | 1 | -90 | 90 | 0.042798 | 0.010745 | -0.042776 | -0.010737
27 | 26 | 6.5204 | 2.5078 | 6.5802e-09 | 0 | 0 | 0 | 0 | 0 | 1 | -90 | 90 | -0.060155 | -0.015143 | 0.060408 | 0.01524
26 | 28 | 2.7371 | 1.0527 | 2.7622e-09 | 0 | 0 | 0 | 0 | 0 | 1 | -90 | 90 | 0.072976 | 0.018368 | -0.072821 | -0.018308
28 | 30 | 2.4333 | 0.9359 | 2.4557e-09 | 0 | 0 | 0 | 0 | 0 | 1 | -90 | 90 | 0.066887 | 0.016822 | -0.066771 | -0.016777
28 | 31 | 2.1203 | 0.81551 | 2.1398e-09 | 0 | 0 | 0 | 0 | 0 | 1 | -90 | 90 | 0.0059339 | 0.0014867 | -0.0059331 | -0.0014866
30 | 45 | 4.586 | 1.7639 | 4.6281e-09 | 0 | 0 | 0 | 0 | 0 | 1 | -90 | 90 | 0.018596 | 0.0046557 | -0.018579 | -0.0046496
30 | 43 | 2.1699 | 0.8346 | 2.1899e-09 | 0 | 0 | 0 | 0 | 0 | 1 | -90 | 90 | 0.048175 | 0.012121 | -0.048121 | -0.012101
31 | 36 | 4.0434 | 1.5551 | 4.0805e-09 | 0 | 0 | 0 | 0 | 0 | 1 | -90 | 90 | 0.0030256 | 0.00075793 | -0.0030252 | -0.00075819
45 | 46 | 7.2363 | 2.7832 | 7.3027e-09 | 0 | 0 | 0 | 0 | 0 | 1 | -90 | 90 | 0.01275 | 0.0031888 | -0.012737 | -0.0031847
43 | 44 | 2.5519 | 0.98151 | 2.5754e-09 | 0 | 0 | 0 | 0 | 0 | 1 | -90 | 90 | 0.046429 | 0.011677 | -0.04637 | -0.011654
46 | 47 | 5.695 | 2.1904 | 5.7473e-09 | 0 | 0 | 0 | 0 | 0 | 1 | -90 | 90 | 0.011145 | 0.0027857 | -0.011138 | -0.0027834
44 | 35 | 0.65065 | 0.25025 | 6.5662e-10 | 0 | 0 | 0 | 0 | 0 | 1 | -90 | 90 | 0.042058 | 0.010574 | -0.042046 | -0.010569
33 | 35 | 1.9699 | 0.75767 | 1.988e-09 | 0 | 0 | 0 | 0 | 0 | 1 | -90 | 90 | -0.040028 | -0.010059 | 0.040062 | 0.010072
63 | 53 | 1.2979 | 0.49919 | 1.3098e-09 | 0 | 0 | 0 | 0 | 0 | 1 | -90 | 90 | 0.040034 | 0.01005 | -0.040011 | -0.010041
38 | 39 | 3.2467 | 1.2487 | 3.2765e-09 | 0 | 0 | 0 | 0 | 0 | 1 | -90 | 90 | 0.0045614 | 0.0011372 | -0.0045607 | -0.0011372
38 | 40 | 16.083 | 6.1858 | 1.6231e-08 | 0 | 0 | 0 | 0 | 0 | 1 | -90 | 90 | -0.0049717 | -0.00124 | 0.004976 | 0.00124
39 | 102 | 10.5896 | 4.0729 | 1.0687e-08 | 0 | 0 | 0 | 0 | 0 | 1 | -90 | 90 | 0.0038043 | 0.00094761 | -0.0038026 | -0.00094802
40 | 41 | 12.5377 | 4.8222 | 1.2653e-08 | 0 | 0 | 0 | 0 | 0 | 1 | -90 | 90 | -0.0072568 | -0.0018117 | 0.007264 | 0.0018132
102 | 108 | 16.8019 | 6.4623 | 1.6956e-08 | 0 | 0 | 0 | 0 | 0 | 1 | -90 | 90 | 0.0021028 | 0.00052224 | -0.002102 | -0.00052358
102 | 101 | 2.2359 | 0.85998 | 2.2565e-09 | 0 | 0 | 0 | 0 | 0 | 1 | -90 | 90 | 0.00092942 | 0.00023272 | -0.0009294 | -0.00023293
41 | 48 | 25.8615 | 9.9467 | 2.6099e-08 | 0 | 0 | 0 | 0 | 0 | 1 | -90 | 90 | -0.007264 | -0.0018132 | 0.0072788 | 0.0018163
108 | 98 | 14.1803 | 5.454 | 1.431e-08 | 0 | 0 | 0 | 0 | 0 | 1 | -90 | 90 | 0.0011262 | 0.00027901 | -0.001126 | -0.00028033
48 | 47 | 4.4979 | 1.73 | 4.5392e-09 | 0 | 0 | 0 | 0 | 0 | 1 | -90 | 90 | -0.0072788 | -0.0018163 | 0.0072813 | 0.0018168
49 | 50 | 0.065018 | 0.025007 | 6.5615e-11 | 0 | 0 | 0 | 0 | 0 | 1 | -90 | 90 | 0.031518 | 0.0079074 | -0.031518 | -0.0079072
49 | 51 | 2.2399 | 0.86151 | 2.2605e-09 | 0 | 0 | 0 | 0 | 0 | 1 | -90 | 90 | -0.034347 | -0.0086164 | 0.034376 | 0.0086273
50 | 52 | 0.95371 | 0.36681 | 9.6246e-10 | 0 | 0 | 0 | 0 | 0 | 1 | -90 | 90 | 0.029229 | 0.0073336 | -0.02922 | -0.0073302
51 | 53 | 0.84357 | 0.32445 | 8.5131e-10 | 0 | 0 | 0 | 0 | 0 | 1 | -90 | 90 | -0.037161 | -0.0093254 | 0.037174 | 0.0093302
52 | 59 | 1.0494 | 0.4036 | 1.059e-09 | 0 | 0 | 0 | 0 | 0 | 1 | -90 | 90 | 0.026323 | 0.0066042 | -0.026315 | -0.0066013
96 | 97 | 4.1958 | 1.6138 | 4.2343e-09 | 0 | 0 | 0 | 0 | 0 | 1 | -90 | 90 | -0.00026505 | -6.6427e-05 | 0.00026505 | 6.6015e-05
97 | 98 | 4.2749 | 1.6442 | 4.3142e-09 | 0 | 0 | 0 | 0 | 0 | 1 | -90 | 90 | -0.00026505 | -6.6015e-05 | 0.00026505 | 6.5596e-05
98 | 99 | 9.7585 | 3.7533 | 9.848e-09 | 0 | 0 | 0 | 0 | 0 | 1 | -90 | 90 | 0.00023076 | 5.68e-05 | -0.00023075 | -5.7759e-05
99 | 100 | 0.74771 | 0.28758 | 7.5458e-10 | 0 | 0 | 0 | 0 | 0 | 1 | -90 | 90 | 0.00023075 | 5.7759e-05 | -0.00023075 | -5.7832e-05