## bus_data
BUS_I | BUS_TYPE | Pd | Qd | Gs | Bs | area | Vm | Va | baseKV | zone | Vmax | Vmin
1 | 1 | 0.008148 | 0.0020421 | 0 | 0 | 1 | 0.98026 | -0.13896 | 0.4 | 1 | 1.1 | 0.9
2 | 1 | 0 | 0 | 0 | 0 | 1 | 0.98044 | -0.13762 | 0.4 | 1 | 1.1 | 0.9
3 | 1 | 0 | 0 | 0 | 0 | 1 | 0.9802 | -0.13936 | 0.4 | 1 | 1.1 | 0.9
4 | 1 | 0 | 0 | 0 | 0 | 1 | 0.9806 | -0.13651 | 0.4 | 1 | 1.1 | 0.9
5 | 1 | 0.0016148 | 0.00040471 | 0 | 0 | 1 | 0.98015 | -0.13969 | 0.4 | 1 | 1.1 | 0.9
21 | 1 | 0.0015455 | 0.00038734 | 0 | 0 | 1 | 0.98274 | -0.12125 | 0.4 | 1 | 1.1 | 0.9
18 | 1 | 0.0024332 | 0.00060982 | 0 | 0 | 1 | 0.98025 | -0.13903 | 0.4 | 1 | 1.1 | 0.9
79 | 1 | 0.00056569 | 0.00014177 | 0 | 0 | 1 | 0.98401 | -0.11221 | 0.4 | 1 | 1.1 | 0.9
19 | 1 | 0.0010962 | 0.00027474 | 0 | 0 | 1 | 0.98017 | -0.13955 | 0.4 | 1 | 1.1 | 0.9
20 | 1 | 0.0015972 | 0.00040029 | 0 | 0 | 1 | 0.9801 | -0.14005 | 0.4 | 1 | 1.1 | 0.9
80 | 1 | 0 | 0 | 0 | 0 | 1 | 0.9858 | -0.099502 | 0.4 | 1 | 1.1 | 0.9
35 | 1 | 0.0013986 | 0.00035053 | 0 | 0 | 1 | 0.99696 | -0.021152 | 0.4 | 1 | 1.1 | 0.9
36 | 1 | 0.00078976 | 0.00019793 | 0 | 0 | 1 | 0.99557 | -0.03086 | 0.4 | 1 | 1.1 | 0.9
37 | 1 | 0.0013992 | 0.00035067 | 0 | 0 | 1 | 0.99797 | -0.014104 | 0.4 | 1 | 1.1 | 0.9
38 | 1 | 0.001218 | 0.00030525 | 0 | 0 | 1 | 0.99335 | -0.046369 | 0.4 | 1 | 1.1 | 0.9
39 | 1 | 0.0020813 | 0.00052162 | 0 | 0 | 1 | 0.99841 | -0.011035 | 0.4 | 1 | 1.1 | 0.9
58 | 1 | 0 | 0 | 0 | 0 | 1 | 0.99307 | -0.048368 | 0.4 | 1 | 1.1 | 0.9
66 | 1 | 0.0018669 | 0.00046789 | 0 | 0 | 1 | 0.99888 | -0.007758 | 0.4 | 1 | 1.1 | 0.9
60 | 1 | 0 | 0 | 0 | 0 | 1 | 0.99253 | -0.052091 | 0.4 | 1 | 1.1 | 0.9
56 | 1 | 0.00085474 | 0.00021422 | 0 | 0 | 1 | 0.993 | -0.048815 | 0.4 | 1 | 1.1 | 0.9
65 | 3 | 0.0011874 | 0.0002976 | 0 | 0 | 1 | 1 | 0 | 0.4 | 1 | 1.1 | 0.9
40 | 1 | 0.00033173 | 8.314e-05 | 0 | 0 | 1 | 0.9954 | -0.032361 | 0.4 | 1 | 1.1 | 0.9
41 | 1 | 0.000656 | 0.00016441 | 0 | 0 | 1 | 0.99483 | -0.03644 | 0.4 | 1 | 1.1 | 0.9
42 | 1 | 0.0016571 | 0.0004153 | 0 | 0 | 1 | 0.99712 | -0.020236 | 0.4 | 1 | 1.1 | 0.9
43 | 1 | 0 | 0 | 0 | 0 | 1 | 0.99432 | -0.040018 | 0.4 | 1 | 1.1 | 0.9
44 | 1 | 0.0013451 | 0.00033711 | 0 | 0 | 1 | 0.99755 | -0.017215 | 0.4 | 1 | 1.1 | 0.9
71 | 1 | 0.00022841 | 5.7245e-05 | 0 | 0 | 1 | 0.99432 | -0.040064 | 0.4 | 1 | 1.1 | 0.9
53 | 1 | 0 | 0 | 0 | 0 | 1 | 0.99337 | -0.046751 | 0.4 | 1 | 1.1 | 0.9
64 | 1 | 0.0022947 | 0.00057512 | 0 | 0 | 1 | 0.99793 | -0.014504 | 0.4 | 1 | 1.1 | 0.9
62 | 1 | 0 | 0 | 0 | 0 | 1 | 0.99428 | -0.040286 | 0.4 | 1 | 1.1 | 0.9
55 | 1 | 0.00042799 | 0.00010726 | 0 | 0 | 1 | 0.99325 | -0.047592 | 0.4 | 1 | 1.1 | 0.9
52 | 1 | 0.00078166 | 0.0001959 | 0 | 0 | 1 | 0.99316 | -0.048216 | 0.4 | 1 | 1.1 | 0.9
63 | 1 | 0.0017349 | 0.00043481 | 0 | 0 | 1 | 0.99797 | -0.014239 | 0.4 | 1 | 1.1 | 0.9
61 | 1 | 0.00032466 | 8.1368e-05 | 0 | 0 | 1 | 0.99425 | -0.040514 | 0.4 | 1 | 1.1 | 0.9
47 | 1 | 0.00086081 | 0.00021574 | 0 | 0 | 1 | 0.99224 | -0.054159 | 0.4 | 1 | 1.1 | 0.9
48 | 1 | 0.00050023 | 0.00012537 | 0 | 0 | 1 | 0.99188 | -0.056716 | 0.4 | 1 | 1.1 | 0.9
49 | 1 | 0.00059429 | 0.00014894 | 0 | 0 | 1 | 0.9923 | -0.053757 | 0.4 | 1 | 1.1 | 0.9
50 | 1 | 0.00090409 | 0.00022659 | 0 | 0 | 1 | 0.99179 | -0.057373 | 0.4 | 1 | 1.1 | 0.9
51 | 1 | 0.00061848 | 0.00015501 | 0 | 0 | 1 | 0.99246 | -0.052642 | 0.4 | 1 | 1.1 | 0.9
85 | 1 | 0.0012246 | 0.00030691 | 0 | 0 | 1 | 0.99176 | -0.057546 | 0.4 | 1 | 1.1 | 0.9
83 | 1 | 0.00042576 | 0.00010671 | 0 | 0 | 1 | 0.99176 | -0.057597 | 0.4 | 1 | 1.1 | 0.9
67 | 1 | 0.00076901 | 0.00019273 | 0 | 0 | 1 | 0.99144 | -0.059795 | 0.4 | 1 | 1.1 | 0.9
54 | 1 | 0.00059542 | 0.00014923 | 0 | 0 | 1 | 0.99306 | -0.048932 | 0.4 | 1 | 1.1 | 0.9
97 | 1 | 0.00036894 | 9.2465e-05 | 0 | 0 | 1 | 0.99211 | -0.055716 | 0.4 | 1 | 1.1 | 0.9
72 | 1 | 0.0018051 | 0.00045239 | 0 | 0 | 1 | 0.99321 | -0.047858 | 0.4 | 1 | 1.1 | 0.9
73 | 1 | 0.0003616 | 9.0626e-05 | 0 | 0 | 1 | 0.99319 | -0.048049 | 0.4 | 1 | 1.1 | 0.9
57 | 1 | 0.0010194 | 0.00025547 | 0 | 0 | 1 | 0.99286 | -0.049828 | 0.4 | 1 | 1.1 | 0.9
59 | 1 | 0.0010627 | 0.00026634 | 0 | 0 | 1 | 0.99274 | -0.05063 | 0.4 | 1 | 1.1 | 0.9
77 | 1 | 0.0018331 | 0.00045942 | 0 | 0 | 1 | 0.99266 | -0.051228 | 0.4 | 1 | 1.1 | 0.9
68 | 1 | 0 | 0 | 0 | 0 | 1 | 0.98902 | -0.076755 | 0.4 | 1 | 1.1 | 0.9
78 | 1 | 0 | 0 | 0 | 0 | 1 | 0.9941 | -0.041602 | 0.4 | 1 | 1.1 | 0.9
76 | 1 | 0.00037471 | 9.3911e-05 | 0 | 0 | 1 | 0.99397 | -0.042545 | 0.4 | 1 | 1.1 | 0.9
69 | 1 | 0.00094044 | 0.0002357 | 0 | 0 | 1 | 0.98897 | -0.077158 | 0.4 | 1 | 1.1 | 0.9
70 | 1 | 0.00099465 | 0.00024928 | 0 | 0 | 1 | 0.98799 | -0.084034 | 0.4 | 1 | 1.1 | 0.9
81 | 1 | 0.0012669 | 0.00031751 | 0 | 0 | 1 | 0.98678 | -0.092607 | 0.4 | 1 | 1.1 | 0.9
74 | 1 | 0.00021769 | 5.4557e-05 | 0 | 0 | 1 | 0.99318 | -0.048071 | 0.4 | 1 | 1.1 | 0.9
75 | 1 | 0.00072396 | 0.00018144 | 0 | 0 | 1 | 0.99393 | -0.04281 | 0.4 | 1 | 1.1 | 0.9
82 | 1 | 0.0006864 | 0.00017203 | 0 | 0 | 1 | 0.99168 | -0.058098 | 0.4 | 1 | 1.1 | 0.9
84 | 1 | 0.0013756 | 0.00034477 | 0 | 0 | 1 | 0.99167 | -0.058172 | 0.4 | 1 | 1.1 | 0.9
96 | 1 | 0.00045869 | 0.00011496 | 0 | 0 | 1 | 0.99209 | -0.055807 | 0.4 | 1 | 1.1 | 0.9
98 | 1 | 0.00031344 | 7.8556e-05 | 0 | 0 | 1 | 0.99209 | -0.055819 | 0.4 | 1 | 1.1 | 0.9
99 | 1 | 0.00064838 | 0.0001625 | 0 | 0 | 1 | 0.99185 | -0.057554 | 0.4 | 1 | 1.1 | 0.9
100 | 1 | 0.00022153 | 5.552e-05 | 0 | 0 | 1 | 0.99209 | -0.055842 | 0.4 | 1 | 1.1 | 0.9
106 | 1 | 0.00021558 | 5.4029e-05 | 0 | 0 | 1 | 0.99181 | -0.057843 | 0.4 | 1 | 1.1 | 0.9
107 | 1 | 0.0002416 | 6.055e-05 | 0 | 0 | 1 | 0.99153 | -0.059799 | 0.4 | 1 | 1.1 | 0.9
110 | 1 | 0.00021461 | 5.3785e-05 | 0 | 0 | 1 | 0.99153 | -0.059849 | 0.4 | 1 | 1.1 | 0.9
111 | 1 | 0.00019356 | 4.8512e-05 | 0 | 0 | 1 | 0.99125 | -0.061791 | 0.4 | 1 | 1.1 | 0.9
112 | 1 | 0.00025337 | 6.3501e-05 | 0 | 0 | 1 | 0.9912 | -0.06214 | 0.4 | 1 | 1.1 | 0.9
140 | 1 | 0.00023648 | 5.9267e-05 | 0 | 0 | 1 | 0.99103 | -0.06338 | 0.4 | 1 | 1.1 | 0.9
139 | 1 | 0.00028708 | 7.1949e-05 | 0 | 0 | 1 | 0.99078 | -0.065166 | 0.4 | 1 | 1.1 | 0.9
113 | 1 | 0.00044661 | 0.00011193 | 0 | 0 | 1 | 0.99041 | -0.067767 | 0.4 | 1 | 1.1 | 0.9
114 | 1 | 0.00040195 | 0.00010074 | 0 | 0 | 1 | 0.99045 | -0.067501 | 0.4 | 1 | 1.1 | 0.9
115 | 1 | 0.00051365 | 0.00012873 | 0 | 0 | 1 | 0.99046 | -0.067423 | 0.4 | 1 | 1.1 | 0.9
134 | 1 | 0.00043703 | 0.00010953 | 0 | 0 | 1 | 0.99049 | -0.067183 | 0.4 | 1 | 1.1 | 0.9
135 | 1 | 0.001033 | 0.00025889 | 0 | 0 | 1 | 0.99068 | -0.065854 | 0.4 | 1 | 1.1 | 0.9

## generator_data
GEN_BUS | PG | QG | QMAX | QMIN | VG | MBASE | GEN_STATUS | PMAX | PMIN
65 | 0.063818 | 0.016044 | 10 | -10 | 1 | 100 | 1 | 10 | 0

## branch_data
F_BUS | T_BUS | BR_R | BR_X | BR_B | RATE_A | RATE_B | RATE_C | TAP | SHIFT | BR_STATUS | ANGMIN | ANGMAX | P_in | Q_in | P_out | Q_out
1 | 2 | 1.7168 | 0.6603 | 1.7325e-09 | 0 | 0 | 0 | 0 | 0 | 1 | -90 | 90 | -0.0097629 | -0.0024463 | 0.0097647 | 0.0024468
1 | 3 | 3.1149 | 1.198 | 3.1434e-09 | 0 | 0 | 0 | 0 | 0 | 1 | -90 | 90 | 0.001615 | 0.00040422 | -0.0016149 | -0.00040449
2 | 4 | 1.423 | 0.5473 | 1.436e-09 | 0 | 0 | 0 | 0 | 0 | 1 | -90 | 90 | -0.0097647 | -0.0024468 | 0.0097662 | 0.0024473
3 | 5 | 2.5165 | 0.9679 | 2.5396e-09 | 0 | 0 | 0 | 0 | 0 | 1 | -90 | 90 | 0.0016149 | 0.00040449 | -0.0016148 | -0.00040471
4 | 21 | 12.8532 | 4.9435 | 1.2971e-08 | 0 | 0 | 0 | 0 | 0 | 1 | -90 | 90 | -0.014895 | -0.0037317 | 0.014926 | 0.0037426
4 | 18 | 6.1315 | 2.3583 | 6.1878e-09 | 0 | 0 | 0 | 0 | 0 | 1 | -90 | 90 | 0.0051286 | 0.0012844 | -0.0051269 | -0.0012843
21 | 79 | 6.9106 | 2.6579 | 6.9741e-09 | 0 | 0 | 0 | 0 | 0 | 1 | -90 | 90 | -0.016472 | -0.0041299 | 0.016493 | 0.0041372
18 | 19 | 2.4167 | 0.9295 | 2.4389e-09 | 0 | 0 | 0 | 0 | 0 | 1 | -90 | 90 | 0.0026937 | 0.00067453 | -0.0026935 | -0.00067469
79 | 80 | 9.4302 | 3.627 | 9.5167e-09 | 0 | 0 | 0 | 0 | 0 | 1 | -90 | 90 | -0.017058 | -0.004279 | 0.017088 | 0.0042896
19 | 20 | 3.9648 | 1.5249 | 4.0012e-09 | 0 | 0 | 0 | 0 | 0 | 1 | -90 | 90 | 0.0015973 | 0.00039995 | -0.0015972 | -0.00040029
80 | 81 | 5.1271 | 1.972 | 5.1741e-09 | 0 | 0 | 0 | 0 | 0 | 1 | -90 | 90 | -0.017088 | -0.0042896 | 0.017105 | 0.0042954
35 | 36 | 3.5828 | 1.378 | 3.6157e-09 | 0 | 0 | 0 | 0 | 0 | 1 | -90 | 90 | 0.035308 | 0.0088857 | -0.03526 | -0.0088677
35 | 37 | 2.507 | 0.96424 | 2.53e-09 | 0 | 0 | 0 | 0 | 0 | 1 | -90 | 90 | -0.036706 | -0.0092363 | 0.036743 | 0.0092499
36 | 38 | 5.835 | 2.2442 | 5.8885e-09 | 0 | 0 | 0 | 0 | 0 | 1 | -90 | 90 | 0.03447 | 0.0086698 | -0.034396 | -0.0086418
37 | 39 | 1.0527 | 0.40487 | 1.0623e-09 | 0 | 0 | 0 | 0 | 0 | 1 | -90 | 90 | -0.038142 | -0.0096006 | 0.038158 | 0.0096068
38 | 58 | 0.77774 | 0.29913 | 7.8487e-10 | 0 | 0 | 0 | 0 | 0 | 1 | -90 | 90 | 0.033178 | 0.0083365 | -0.033169 | -0.008333
39 | 66 | 1.0665 | 0.41021 | 1.0763e-09 | 0 | 0 | 0 | 0 | 0 | 1 | -90 | 90 | -0.040239 | -0.010128 | 0.040258 | 0.010135
58 | 60 | 1.693 | 0.65115 | 1.7085e-09 | 0 | 0 | 0 | 0 | 0 | 1 | -90 | 90 | 0.028398 | 0.0071383 | -0.028383 | -0.0071328
58 | 56 | 1.2033 | 0.46281 | 1.2144e-09 | 0 | 0 | 0 | 0 | 0 | 1 | -90 | 90 | 0.0047712 | 0.0011947 | -0.0047709 | -0.0011947
66 | 65 | 2.4157 | 0.92913 | 2.4379e-09 | 0 | 0 | 0 | 0 | 0 | 1 | -90 | 90 | -0.042125 | -0.010603 | 0.04217 | 0.010621
60 | 67 | 4.6942 | 1.8055 | 4.7373e-09 | 0 | 0 | 0 | 0 | 0 | 1 | -90 | 90 | 0.021188 | 0.0053307 | -0.021165 | -0.0053225
60 | 51 | 0.97992 | 0.37689 | 9.8891e-10 | 0 | 0 | 0 | 0 | 0 | 1 | -90 | 90 | 0.0071947 | 0.0018021 | -0.0071941 | -0.001802
56 | 57 | 3.314 | 1.2746 | 3.3444e-09 | 0 | 0 | 0 | 0 | 0 | 1 | -90 | 90 | 0.0039162 | 0.00098052 | -0.0039156 | -0.00098064
65 | 63 | 9.0431 | 3.4781 | 9.1261e-09 | 0 | 0 | 0 | 0 | 0 | 1 | -90 | 90 | 0.02046 | 0.0051263 | -0.02042 | -0.0051117
40 | 41 | 4.0207 | 1.5464 | 4.0576e-09 | 0 | 0 | 0 | 0 | 0 | 1 | -90 | 90 | 0.013021 | 0.0032543 | -0.013014 | -0.0032519
40 | 42 | 11.6766 | 4.491 | 1.1784e-08 | 0 | 0 | 0 | 0 | 0 | 1 | -90 | 90 | -0.013353 | -0.0033374 | 0.013375 | 0.0033449
41 | 43 | 3.709 | 1.4265 | 3.743e-09 | 0 | 0 | 0 | 0 | 0 | 1 | -90 | 90 | 0.012358 | 0.0030875 | -0.012352 | -0.0030855
42 | 44 | 2.5942 | 0.99776 | 2.618e-09 | 0 | 0 | 0 | 0 | 0 | 1 | -90 | 90 | -0.015032 | -0.0037602 | 0.015038 | 0.0037623
43 | 71 | 0.35189 | 0.13534 | 3.5512e-10 | 0 | 0 | 0 | 0 | 0 | 1 | -90 | 90 | 0.0016522 | 0.00040993 | -0.0016522 | -0.00040996
43 | 53 | 8.066 | 3.1023 | 8.14e-09 | 0 | 0 | 0 | 0 | 0 | 1 | -90 | 90 | 0.010699 | 0.0026756 | -0.01069 | -0.0026726
44 | 64 | 2.1388 | 0.82262 | 2.1584e-09 | 0 | 0 | 0 | 0 | 0 | 1 | -90 | 90 | -0.016384 | -0.0040994 | 0.01639 | 0.0041016
71 | 62 | 1.9666 | 0.75637 | 1.9846e-09 | 0 | 0 | 0 | 0 | 0 | 1 | -90 | 90 | 0.0014238 | 0.00035272 | -0.0014237 | -0.0003529
53 | 55 | 3.8323 | 1.474 | 3.8674e-09 | 0 | 0 | 0 | 0 | 0 | 1 | -90 | 90 | 0.0028128 | 0.00070393 | -0.0028124 | -0.00070418
53 | 52 | 2.3781 | 0.91466 | 2.3999e-09 | 0 | 0 | 0 | 0 | 0 | 1 | -90 | 90 | 0.0078768 | 0.0019686 | -0.0078752 | -0.0019683
64 | 63 | 0.18354 | 0.070592 | 1.8522e-10 | 0 | 0 | 0 | 0 | 0 | 1 | -90 | 90 | -0.018684 | -0.0046767 | 0.018685 | 0.0046769
62 | 78 | 15.1912 | 5.8427 | 1.5331e-08 | 0 | 0 | 0 | 0 | 0 | 1 | -90 | 90 | 0.001099 | 0.00027242 | -0.0010988 | -0.00027386
62 | 61 | 8.949 | 3.4419 | 9.0311e-09 | 0 | 0 | 0 | 0 | 0 | 1 | -90 | 90 | 0.00032467 | 8.0479e-05 | -0.00032466 | -8.1368e-05
55 | 72 | 1.4298 | 0.54994 | 1.443e-09 | 0 | 0 | 0 | 0 | 0 | 1 | -90 | 90 | 0.0023844 | 0.00059692 | -0.0023844 | -0.00059703
52 | 54 | 1.2894 | 0.49592 | 1.3012e-09 | 0 | 0 | 0 | 0 | 0 | 1 | -90 | 90 | 0.0070935 | 0.0017724 | -0.0070928 | -0.0017722
47 | 48 | 6.3975 | 2.4606 | 6.4562e-09 | 0 | 0 | 0 | 0 | 0 | 1 | -90 | 90 | 0.0051192 | 0.001282 | -0.0051174 | -0.001282
47 | 49 | 0.86051 | 0.33097 | 8.6841e-10 | 0 | 0 | 0 | 0 | 0 | 1 | -90 | 90 | -0.00598 | -0.0014978 | 0.0059803 | 0.0014978
48 | 50 | 1.8224 | 0.70093 | 1.8391e-09 | 0 | 0 | 0 | 0 | 0 | 1 | -90 | 90 | 0.0046172 | 0.0011566 | -0.0046167 | -0.0011566
49 | 51 | 2.1741 | 0.83619 | 2.1941e-09 | 0 | 0 | 0 | 0 | 0 | 1 | -90 | 90 | -0.0065746 | -0.0016468 | 0.0065756 | 0.0016469
50 | 85 | 0.59765 | 0.22987 | 6.0313e-10 | 0 | 0 | 0 | 0 | 0 | 1 | -90 | 90 | 0.0037126 | 0.00093005 | -0.0037126 | -0.00093008
85 | 83 | 0.2585 | 0.099421 | 2.6087e-10 | 0 | 0 | 0 | 0 | 0 | 1 | -90 | 90 | 0.002488 | 0.00062317 | -0.002488 | -0.00062318
83 | 82 | 3.1132 | 1.1974 | 3.1417e-09 | 0 | 0 | 0 | 0 | 0 | 1 | -90 | 90 | 0.0020622 | 0.00051648 | -0.0020621 | -0.00051673
67 | 68 | 10.6929 | 4.1126 | 1.0791e-08 | 0 | 0 | 0 | 0 | 0 | 1 | -90 | 90 | 0.020396 | 0.0051297 | -0.020348 | -0.0051123
54 | 97 | 13.3263 | 5.1255 | 1.3449e-08 | 0 | 0 | 0 | 0 | 0 | 1 | -90 | 90 | 0.0064974 | 0.001623 | -0.0064913 | -0.001622
97 | 99 | 4.5637 | 1.7553 | 4.6056e-09 | 0 | 0 | 0 | 0 | 0 | 1 | -90 | 90 | 0.0051287 | 0.0012808 | -0.0051274 | -0.0012807
97 | 96 | 1.1678 | 0.44915 | 1.1785e-09 | 0 | 0 | 0 | 0 | 0 | 1 | -90 | 90 | 0.00099367 | 0.00024876 | -0.00099366 | -0.00024887
72 | 73 | 4.2171 | 1.622 | 4.2558e-09 | 0 | 0 | 0 | 0 | 0 | 1 | -90 | 90 | 0.0005793 | 0.00014464 | -0.00057929 | -0.00014505
73 | 74 | 1.3288 | 0.51108 | 1.341e-09 | 0 | 0 | 0 | 0 | 0 | 1 | -90 | 90 | 0.00021769 | 5.4425e-05 | -0.00021769 | -5.4557e-05
57 | 59 | 3.5537 | 1.3668 | 3.5863e-09 | 0 | 0 | 0 | 0 | 0 | 1 | -90 | 90 | 0.0028963 | 0.00072517 | -0.0028959 | -0.0007254
59 | 77 | 4.1802 | 1.6078 | 4.2185e-09 | 0 | 0 | 0 | 0 | 0 | 1 | -90 | 90 | 0.0018332 | 0.00045906 | -0.0018331 | -0.00045942
68 | 69 | 5.4451 | 2.0943 | 5.4951e-09 | 0 | 0 | 0 | 0 | 0 | 1 | -90 | 90 | 0.00094049 | 0.00023518 | -0.00094044 | -0.0002357
68 | 70 | 4.7981 | 1.8454 | 4.8421e-09 | 0 | 0 | 0 | 0 | 0 | 1 | -90 | 90 | 0.019408 | 0.0048771 | -0.019388 | -0.00487
78 | 76 | 10.9643 | 4.2171 | 1.1065e-08 | 0 | 0 | 0 | 0 | 0 | 1 | -90 | 90 | 0.0010988 | 0.00027386 | -0.0010987 | -0.00027489
76 | 75 | 4.7098 | 1.8114 | 4.753e-09 | 0 | 0 | 0 | 0 | 0 | 1 | -90 | 90 | 0.00072399 | 0.00018098 | -0.00072396 | -0.00018144
70 | 81 | 5.9459 | 2.2869 | 6.0005e-09 | 0 | 0 | 0 | 0 | 0 | 1 | -90 | 90 | 0.018394 | 0.0046208 | -0.018372 | -0.0046129
82 | 84 | 0.68769 | 0.2645 | 6.94e-10 | 0 | 0 | 0 | 0 | 0 | 1 | -90 | 90 | 0.0013757 | 0.00034471 | -0.0013756 | -0.00034477
96 | 98 | 0.28325 | 0.10894 | 2.8585e-10 | 0 | 0 | 0 | 0 | 0 | 1 | -90 | 90 | 0.00053497 | 0.00013391 | -0.00053497 | -0.00013394
98 | 100 | 1.3559 | 0.52149 | 1.3683e-09 | 0 | 0 | 0 | 0 | 0 | 1 | -90 | 90 | 0.00022153 | 5.5385e-05 | -0.00022153 | -5.552e-05
99 | 106 | 0.82139 | 0.31592 | 8.2892e-10 | 0 | 0 | 0 | 0 | 0 | 1 | -90 | 90 | 0.004479 | 0.0011182 | -0.0044789 | -0.0011182
106 | 107 | 5.8353 | 2.2443 | 5.8889e-09 | 0 | 0 | 0 | 0 | 0 | 1 | -90 | 90 | 0.0042633 | 0.0010642 | -0.0042621 | -0.0010643
107 | 110 | 0.15995 | 0.061518 | 1.6141e-10 | 0 | 0 | 0 | 0 | 0 | 1 | -90 | 90 | 0.0040206 | 0.0010038 | -0.0040205 | -0.0010038
110 | 111 | 6.4863 | 2.4947 | 6.5458e-09 | 0 | 0 | 0 | 0 | 0 | 1 | -90 | 90 | 0.0038059 | 0.00095001 | -0.0038049 | -0.00095026
111 | 112 | 1.2299 | 0.47303 | 1.2412e-09 | 0 | 0 | 0 | 0 | 0 | 1 | -90 | 90 | 0.0036113 | 0.00090175 | -0.0036112 | -0.00090181
112 | 140 | 4.6921 | 1.8047 | 4.7352e-09 | 0 | 0 | 0 | 0 | 0 | 1 | -90 | 90 | 0.0033578 | 0.00083831 | -0.0033572 | -0.00083855
140 | 139 | 7.275 | 2.7981 | 7.3417e-09 | 0 | 0 | 0 | 0 | 0 | 1 | -90 | 90 | 0.0031207 | 0.00077928 | -0.00312 | -0.00077971
139 | 135 | 3.088 | 1.1877 | 3.1163e-09 | 0 | 0 | 0 | 0 | 0 | 1 | -90 | 90 | 0.0028329 | 0.00070776 | -0.0028326 | -0.00070796
113 | 114 | 7.5548 | 2.9057 | 7.6242e-09 | 0 | 0 | 0 | 0 | 0 | 1 | -90 | 90 | -0.00044661 | -0.00011193 | 0.00044663 | 0.00011119
114 | 115 | 1.1658 | 0.44839 | 1.1765e-09 | 0 | 0 | 0 | 0 | 0 | 1 | -90 | 90 | -0.00084858 | -0.00021193 | 0.00084859 | 0.00021182
115 | 134 | 2.2381 | 0.86079 | 2.2586e-09 | 0 | 0 | 0 | 0 | 0 | 1 | -90 | 90 | -0.0013622 | -0.00034055 | 0.0013623 | 0.00034035
134 | 135 | 9.384 | 3.6092 | 9.4701e-09 | 0 | 0 | 0 | 0 | 0 | 1 | -90 | 90 | -0.0017993 | -0.00044988 | 0.0017996 | 0.00044907