## bus_data
BUS_I | BUS_TYPE | Pd | Qd | Gs | Bs | area | Vm | Va | baseKV | zone | Vmax | Vmin
68 | 1 | 0.00083877 | 0.00021021 | 0 | 0 | 1 | 0.99008 | -0.069766 | 0.4 | 1 | 1.1 | 0.9
69 | 1 | 0.0007664 | 0.00019208 | 0 | 0 | 1 | 0.99027 | -0.068373 | 0.4 | 1 | 1.1 | 0.9
70 | 1 | 0.00071085 | 0.00017816 | 0 | 0 | 1 | 0.99001 | -0.070247 | 0.4 | 1 | 1.1 | 0.9
71 | 1 | 0 | 0 | 0 | 0 | 1 | 0.99057 | -0.066241 | 0.4 | 1 | 1.1 | 0.9
153 | 1 | 0.0017728 | 0.0004443 | 0 | 0 | 1 | 0.98943 | -0.074375 | 0.4 | 1 | 1.1 | 0.9
115 | 1 | 0.0048542 | 0.0012166 | 0 | 0 | 1 | 0.99681 | -0.022263 | 0.4 | 1 | 1.1 | 0.9
130 | 1 | 0.0011078 | 0.00027765 | 0 | 0 | 1 | 0.99263 | -0.051632 | 0.4 | 1 | 1.1 | 0.9
106 | 3 | 0 | 0 | 0 | 0 | 1 | 1 | 0 | 0.4 | 1 | 1.1 | 0.9
72 | 1 | 0 | 0 | 0 | 0 | 1 | 0.99077 | -0.064813 | 0.4 | 1 | 1.1 | 0.9
75 | 1 | 0 | 0 | 0 | 0 | 1 | 0.9892 | -0.075996 | 0.4 | 1 | 1.1 | 0.9
136 | 1 | 0.0010734 | 0.00026902 | 0 | 0 | 1 | 0.98923 | -0.07581 | 0.4 | 1 | 1.1 | 0.9
134 | 1 | 0.00050754 | 0.0001272 | 0 | 0 | 1 | 0.98918 | -0.076167 | 0.4 | 1 | 1.1 | 0.9
73 | 1 | 0.0018443 | 0.00046222 | 0 | 0 | 1 | 0.99111 | -0.06241 | 0.4 | 1 | 1.1 | 0.9
120 | 1 | 0 | 0 | 0 | 0 | 1 | 0.99152 | -0.059483 | 0.4 | 1 | 1.1 | 0.9
121 | 1 | 0.000757 | 0.00018972 | 0 | 0 | 1 | 0.99206 | -0.055679 | 0.4 | 1 | 1.1 | 0.9
119 | 1 | 0 | 0 | 0 | 0 | 1 | 0.9915 | -0.059664 | 0.4 | 1 | 1.1 | 0.9
76 | 1 | 0.0010416 | 0.00026106 | 0 | 0 | 1 | 0.98991 | -0.070933 | 0.4 | 1 | 1.1 | 0.9
77 | 1 | 0 | 0 | 0 | 0 | 1 | 0.98993 | -0.070791 | 0.4 | 1 | 1.1 | 0.9
78 | 1 | 0 | 0 | 0 | 0 | 1 | 0.98952 | -0.073703 | 0.4 | 1 | 1.1 | 0.9
79 | 1 | 0 | 0 | 0 | 0 | 1 | 0.99064 | -0.065742 | 0.4 | 1 | 1.1 | 0.9
80 | 1 | 0.001853 | 0.00046441 | 0 | 0 | 1 | 0.98929 | -0.075346 | 0.4 | 1 | 1.1 | 0.9
81 | 1 | 0.0033619 | 0.00084257 | 0 | 0 | 1 | 0.98917 | -0.076173 | 0.4 | 1 | 1.1 | 0.9
101 | 1 | 0.00047387 | 0.00011876 | 0 | 0 | 1 | 0.98877 | -0.079168 | 0.4 | 1 | 1.1 | 0.9
82 | 1 | 0 | 0 | 0 | 0 | 1 | 0.99073 | -0.065101 | 0.4 | 1 | 1.1 | 0.9
83 | 1 | 0.0028803 | 0.00072187 | 0 | 0 | 1 | 0.99048 | -0.066907 | 0.4 | 1 | 1.1 | 0.9
85 | 1 | 0.0017455 | 0.00043746 | 0 | 0 | 1 | 0.98924 | -0.075663 | 0.4 | 1 | 1.1 | 0.9
99 | 1 | 0.0014904 | 0.00037353 | 0 | 0 | 1 | 0.98861 | -0.080139 | 0.4 | 1 | 1.1 | 0.9
102 | 1 | 0.00037332 | 9.3562e-05 | 0 | 0 | 1 | 0.98872 | -0.07952 | 0.4 | 1 | 1.1 | 0.9
110 | 1 | 0 | 0 | 0 | 0 | 1 | 0.98822 | -0.08312 | 0.4 | 1 | 1.1 | 0.9
114 | 1 | 0.00033919 | 8.5009e-05 | 0 | 0 | 1 | 0.98867 | -0.079834 | 0.4 | 1 | 1.1 | 0.9
91 | 1 | 0.0038082 | 0.00095442 | 0 | 0 | 1 | 0.99047 | -0.066936 | 0.4 | 1 | 1.1 | 0.9
88 | 1 | 0.001104 | 0.00027669 | 0 | 0 | 1 | 0.99266 | -0.051493 | 0.4 | 1 | 1.1 | 0.9
107 | 1 | 0.0024422 | 0.00061207 | 0 | 0 | 1 | 0.99036 | -0.067717 | 0.4 | 1 | 1.1 | 0.9
84 | 1 | 0.00081572 | 0.00020444 | 0 | 0 | 1 | 0.98923 | -0.075749 | 0.4 | 1 | 1.1 | 0.9
100 | 1 | 0.00054728 | 0.00013716 | 0 | 0 | 1 | 0.98854 | -0.080627 | 0.4 | 1 | 1.1 | 0.9
104 | 1 | 0.0035062 | 0.00087875 | 0 | 0 | 1 | 0.99047 | -0.066956 | 0.4 | 1 | 1.1 | 0.9
86 | 1 | 0.0079467 | 0.0019916 | 0 | 0 | 1 | 0.99352 | -0.045378 | 0.4 | 1 | 1.1 | 0.9
108 | 1 | 0 | 0 | 0 | 0 | 1 | 0.99032 | -0.068003 | 0.4 | 1 | 1.1 | 0.9
87 | 1 | 0.0030569 | 0.00076613 | 0 | 0 | 1 | 0.99462 | -0.037611 | 0.4 | 1 | 1.1 | 0.9
89 | 1 | 0.0028619 | 0.00071726 | 0 | 0 | 1 | 0.99698 | -0.021054 | 0.4 | 1 | 1.1 | 0.9
90 | 1 | 0.002602 | 0.00065213 | 0 | 0 | 1 | 0.9987 | -0.0090407 | 0.4 | 1 | 1.1 | 0.9
116 | 1 | 0.0029383 | 0.00073642 | 0 | 0 | 1 | 0.99991 | -0.00059603 | 0.4 | 1 | 1.1 | 0.9
103 | 1 | 0.00093521 | 0.00023439 | 0 | 0 | 1 | 0.99035 | -0.067816 | 0.4 | 1 | 1.1 | 0.9
92 | 1 | 0.00061338 | 0.00015373 | 0 | 0 | 1 | 0.98806 | -0.084054 | 0.4 | 1 | 1.1 | 0.9
93 | 1 | 0 | 0 | 0 | 0 | 1 | 0.98809 | -0.083859 | 0.4 | 1 | 1.1 | 0.9
95 | 1 | 0.0010158 | 0.00025459 | 0 | 0 | 1 | 0.98806 | -0.084076 | 0.4 | 1 | 1.1 | 0.9
96 | 1 | 0.0026158 | 0.00065559 | 0 | 0 | 1 | 0.98812 | -0.08363 | 0.4 | 1 | 1.1 | 0.9
98 | 1 | 0.0024122 | 0.00060455 | 0 | 0 | 1 | 0.98836 | -0.081937 | 0.4 | 1 | 1.1 | 0.9
112 | 1 | 0 | 0 | 0 | 0 | 1 | 0.98811 | -0.08392 | 0.4 | 1 | 1.1 | 0.9
105 | 1 | 0.0029393 | 0.00073667 | 0 | 0 | 1 | 0.9903 | -0.068163 | 0.4 | 1 | 1.1 | 0.9
117 | 1 | 0.0035943 | 0.00090082 | 0 | 0 | 1 | 0.99983 | -0.0011663 | 0.4 | 1 | 1.1 | 0.9
109 | 1 | 0 | 0 | 0 | 0 | 1 | 0.99026 | -0.068431 | 0.4 | 1 | 1.1 | 0.9
113 | 1 | 0.00074832 | 0.00018755 | 0 | 0 | 1 | 0.99023 | -0.068649 | 0.4 | 1 | 1.1 | 0.9
111 | 1 | 0 | 0 | 0 | 0 | 1 | 0.98778 | -0.086349 | 0.4 | 1 | 1.1 | 0.9
146 | 1 | 0.0004657 | 0.00011671 | 0 | 0 | 1 | 0.98773 | -0.086731 | 0.4 | 1 | 1.1 | 0.9
145 | 1 | 0.00043927 | 0.00011009 | 0 | 0 | 1 | 0.98772 | -0.08677 | 0.4 | 1 | 1.1 | 0.9
144 | 1 | 0.00036276 | 9.0915e-05 | 0 | 0 | 1 | 0.98737 | -0.089359 | 0.4 | 1 | 1.1 | 0.9
147 | 1 | 0.00023781 | 5.96e-05 | 0 | 0 | 1 | 0.98807 | -0.084262 | 0.4 | 1 | 1.1 | 0.9
143 | 1 | 0.0002155 | 5.4009e-05 | 0 | 0 | 1 | 0.98719 | -0.090629 | 0.4 | 1 | 1.1 | 0.9
148 | 1 | 0.0001675 | 4.1979e-05 | 0 | 0 | 1 | 0.98805 | -0.084347 | 0.4 | 1 | 1.1 | 0.9
137 | 1 | 0.00019262 | 4.8276e-05 | 0 | 0 | 1 | 0.98699 | -0.092089 | 0.4 | 1 | 1.1 | 0.9
138 | 1 | 0 | 0 | 0 | 0 | 1 | 0.987 | -0.092019 | 0.4 | 1 | 1.1 | 0.9
140 | 1 | 0 | 0 | 0 | 0 | 1 | 0.987 | -0.091971 | 0.4 | 1 | 1.1 | 0.9
141 | 1 | 0.00055254 | 0.00013848 | 0 | 0 | 1 | 0.98698 | -0.092137 | 0.4 | 1 | 1.1 | 0.9
142 | 1 | 0.00035184 | 8.818e-05 | 0 | 0 | 1 | 0.98711 | -0.091229 | 0.4 | 1 | 1.1 | 0.9
150 | 1 | 0.00030099 | 7.5436e-05 | 0 | 0 | 1 | 0.98805 | -0.084355 | 0.4 | 1 | 1.1 | 0.9
118 | 1 | 0.00099264 | 0.00024878 | 0 | 0 | 1 | 0.99147 | -0.05989 | 0.4 | 1 | 1.1 | 0.9
122 | 1 | 0.0033603 | 0.00084217 | 0 | 0 | 1 | 0.99207 | -0.055588 | 0.4 | 1 | 1.1 | 0.9
132 | 1 | 0.0032317 | 0.00080995 | 0 | 0 | 1 | 0.99263 | -0.051633 | 0.4 | 1 | 1.1 | 0.9
123 | 1 | 0.0025524 | 0.0006397 | 0 | 0 | 1 | 0.99053 | -0.066461 | 0.4 | 1 | 1.1 | 0.9
124 | 1 | 0.0032661 | 0.00081855 | 0 | 0 | 1 | 0.99057 | -0.066184 | 0.4 | 1 | 1.1 | 0.9
125 | 1 | 0.0019612 | 0.00049153 | 0 | 0 | 1 | 0.99047 | -0.066918 | 0.4 | 1 | 1.1 | 0.9
126 | 1 | 0.0013482 | 0.00033789 | 0 | 0 | 1 | 0.99102 | -0.063023 | 0.4 | 1 | 1.1 | 0.9
127 | 1 | 0.0016031 | 0.00040176 | 0 | 0 | 1 | 0.99039 | -0.067447 | 0.4 | 1 | 1.1 | 0.9
128 | 1 | 0 | 0 | 0 | 0 | 1 | 0.99127 | -0.061224 | 0.4 | 1 | 1.1 | 0.9
129 | 1 | 0.0014887 | 0.0003731 | 0 | 0 | 1 | 0.99039 | -0.067464 | 0.4 | 1 | 1.1 | 0.9
131 | 1 | 0.0023747 | 0.00059517 | 0 | 0 | 1 | 0.99083 | -0.064351 | 0.4 | 1 | 1.1 | 0.9
151 | 1 | 0.0054356 | 0.0013623 | 0 | 0 | 1 | 0.99041 | -0.067327 | 0.4 | 1 | 1.1 | 0.9

## generator_data
GEN_BUS | PG | QG | QMAX | QMIN | VG | MBASE | GEN_STATUS | PMAX | PMIN
106 | 0.10604 | 0.026652 | 10 | -10 | 1 | 100 | 1 | 10 | 0

## branch_data
F_BUS | T_BUS | BR_R | BR_X | BR_B | RATE_A | RATE_B | RATE_C | TAP | SHIFT | BR_STATUS | ANGMIN | ANGMAX | P_in | Q_in | P_out | Q_out
68 | 69 | 3.6079 | 1.3877 | 3.641e-09 | 0 | 0 | 0 | 0 | 0 | 1 | -90 | 90 | -0.0049058 | -0.0012262 | 0.0049068 | 0.0012262
68 | 70 | 1.5011 | 0.57734 | 1.5149e-09 | 0 | 0 | 0 | 0 | 0 | 1 | -90 | 90 | 0.0040671 | 0.0010159 | -0.0040668 | -0.001016
69 | 71 | 4.778 | 1.8377 | 4.8218e-09 | 0 | 0 | 0 | 0 | 0 | 1 | -90 | 90 | -0.0056732 | -0.0014182 | 0.0056748 | 0.0014184
70 | 153 | 15.606 | 6.0023 | 1.5749e-08 | 0 | 0 | 0 | 0 | 0 | 1 | -90 | 90 | 0.003356 | 0.00083783 | -0.003354 | -0.00083864
71 | 72 | 3.1981 | 1.2301 | 3.2275e-09 | 0 | 0 | 0 | 0 | 0 | 1 | -90 | 90 | -0.0056748 | -0.0014184 | 0.005676 | 0.0014185
153 | 136 | 11.4994 | 4.4228 | 1.1605e-08 | 0 | 0 | 0 | 0 | 0 | 1 | -90 | 90 | 0.0015813 | 0.00039434 | -0.001581 | -0.00039536
115 | 130 | 10.2102 | 3.927 | 1.0304e-08 | 0 | 0 | 0 | 0 | 0 | 1 | -90 | 90 | 0.037208 | 0.0093429 | -0.037057 | -0.0092858
115 | 106 | 6.8933 | 2.6513 | 6.9565e-09 | 0 | 0 | 0 | 0 | 0 | 1 | -90 | 90 | -0.042063 | -0.01056 | 0.042193 | 0.010609
130 | 132 | 0.0014338 | 0.00055146 | 1.4469e-12 | 0 | 0 | 0 | 0 | 0 | 1 | -90 | 90 | 0.015878 | 0.0039752 | -0.015878 | -0.0039752
130 | 128 | 6.1327 | 2.3587 | 6.1889e-09 | 0 | 0 | 0 | 0 | 0 | 1 | -90 | 90 | 0.020071 | 0.005033 | -0.020044 | -0.0050233
106 | 116 | 1.188 | 0.45692 | 1.1989e-09 | 0 | 0 | 0 | 0 | 0 | 1 | -90 | 90 | 0.0065335 | 0.0016372 | -0.006533 | -0.0016371
106 | 90 | 2.0636 | 0.7937 | 2.0825e-09 | 0 | 0 | 0 | 0 | 0 | 1 | -90 | 90 | 0.05731 | 0.014406 | -0.057238 | -0.014379
72 | 73 | 5.3866 | 2.0718 | 5.436e-09 | 0 | 0 | 0 | 0 | 0 | 1 | -90 | 90 | -0.005676 | -0.0014185 | 0.0056778 | 0.0014187
75 | 136 | 4.6075 | 1.7721 | 4.6497e-09 | 0 | 0 | 0 | 0 | 0 | 1 | -90 | 90 | -0.00050756 | -0.00012678 | 0.00050757 | 0.00012633
75 | 134 | 4.2861 | 1.6485 | 4.3254e-09 | 0 | 0 | 0 | 0 | 0 | 1 | -90 | 90 | 0.00050756 | 0.00012678 | -0.00050754 | -0.0001272
73 | 120 | 4.9575 | 1.9067 | 5.003e-09 | 0 | 0 | 0 | 0 | 0 | 1 | -90 | 90 | -0.0075221 | -0.0018809 | 0.0075252 | 0.0018816
120 | 121 | 5.6967 | 2.191 | 5.7489e-09 | 0 | 0 | 0 | 0 | 0 | 1 | -90 | 90 | -0.0085178 | -0.0021299 | 0.0085223 | 0.002131
120 | 119 | 2.3243 | 0.89395 | 2.3456e-09 | 0 | 0 | 0 | 0 | 0 | 1 | -90 | 90 | 0.00099269 | 0.00024828 | -0.00099267 | -0.0002485
121 | 122 | 0.12552 | 0.048277 | 1.2667e-10 | 0 | 0 | 0 | 0 | 0 | 1 | -90 | 90 | -0.0092793 | -0.0023208 | 0.0092794 | 0.0023208
119 | 118 | 2.9107 | 1.1195 | 2.9375e-09 | 0 | 0 | 0 | 0 | 0 | 1 | -90 | 90 | 0.00099267 | 0.0002485 | -0.00099264 | -0.00024878
76 | 77 | 1.7492 | 0.67277 | 1.7652e-09 | 0 | 0 | 0 | 0 | 0 | 1 | -90 | 90 | -0.0010416 | -0.00026106 | 0.0010417 | 0.0002609
77 | 78 | 1.7628 | 0.678 | 1.779e-09 | 0 | 0 | 0 | 0 | 0 | 1 | -90 | 90 | 0.020973 | 0.0052416 | -0.020964 | -0.0052386
77 | 79 | 2.9149 | 1.1211 | 2.9416e-09 | 0 | 0 | 0 | 0 | 0 | 1 | -90 | 90 | -0.022014 | -0.0055025 | 0.02203 | 0.0055081
78 | 80 | 4.7417 | 1.8237 | 4.7853e-09 | 0 | 0 | 0 | 0 | 0 | 1 | -90 | 90 | 0.0044153 | 0.001106 | -0.0044143 | -0.0011061
78 | 81 | 2.6075 | 1.0029 | 2.6314e-09 | 0 | 0 | 0 | 0 | 0 | 1 | -90 | 90 | 0.012068 | 0.0030237 | -0.012064 | -0.0030224
78 | 101 | 15.2099 | 5.85 | 1.5349e-08 | 0 | 0 | 0 | 0 | 0 | 1 | -90 | 90 | 0.0044804 | 0.0011089 | -0.0044771 | -0.0011091
79 | 82 | 0.29029 | 0.11165 | 2.9295e-10 | 0 | 0 | 0 | 0 | 0 | 1 | -90 | 90 | -0.028102 | -0.007028 | 0.028104 | 0.007029
79 | 83 | 2.4464 | 0.94094 | 2.4689e-09 | 0 | 0 | 0 | 0 | 0 | 1 | -90 | 90 | 0.0060722 | 0.0015199 | -0.0060712 | -0.0015198
80 | 85 | 1.5745 | 0.60556 | 1.5889e-09 | 0 | 0 | 0 | 0 | 0 | 1 | -90 | 90 | 0.0025613 | 0.00064166 | -0.0025612 | -0.00064177
81 | 99 | 5.8018 | 2.2314 | 5.855e-09 | 0 | 0 | 0 | 0 | 0 | 1 | -90 | 90 | 0.0087025 | 0.0021798 | -0.0086977 | -0.0021786
101 | 102 | 1.0923 | 0.42013 | 1.1024e-09 | 0 | 0 | 0 | 0 | 0 | 1 | -90 | 90 | 0.0040032 | 0.00099035 | -0.004003 | -0.00099038
82 | 91 | 2.0958 | 0.80607 | 2.115e-09 | 0 | 0 | 0 | 0 | 0 | 1 | -90 | 90 | 0.011192 | 0.0028049 | -0.01119 | -0.002804
82 | 88 | 4.4233 | 1.7013 | 4.4639e-09 | 0 | 0 | 0 | 0 | 0 | 1 | -90 | 90 | -0.039297 | -0.0098339 | 0.039371 | 0.0098619
83 | 107 | 3.2316 | 1.2429 | 3.2612e-09 | 0 | 0 | 0 | 0 | 0 | 1 | -90 | 90 | 0.003191 | 0.00079791 | -0.0031906 | -0.00079809
85 | 84 | 1.3482 | 0.51856 | 1.3606e-09 | 0 | 0 | 0 | 0 | 0 | 1 | -90 | 90 | 0.00081573 | 0.00020431 | -0.00081572 | -0.00020444
99 | 100 | 0.86022 | 0.33085 | 8.6812e-10 | 0 | 0 | 0 | 0 | 0 | 1 | -90 | 90 | 0.0072073 | 0.001805 | -0.0072068 | -0.0018049
102 | 110 | 13.5824 | 5.224 | 1.3707e-08 | 0 | 0 | 0 | 0 | 0 | 1 | -90 | 90 | 0.0032905 | 0.00081295 | -0.0032889 | -0.00081368
102 | 114 | 11.6471 | 4.4797 | 1.1754e-08 | 0 | 0 | 0 | 0 | 0 | 1 | -90 | 90 | 0.00033921 | 8.3866e-05 | -0.00033919 | -8.501e-05
110 | 112 | 3.0231 | 1.1627 | 3.0509e-09 | 0 | 0 | 0 | 0 | 0 | 1 | -90 | 90 | 0.0032889 | 0.00081368 | -0.0032885 | -0.00081384
91 | 104 | 0.0339 | 0.013038 | 3.4211e-11 | 0 | 0 | 0 | 0 | 0 | 1 | -90 | 90 | 0.0073814 | 0.0018496 | -0.0073814 | -0.0018496
88 | 86 | 1.9391 | 0.7458 | 1.9569e-09 | 0 | 0 | 0 | 0 | 0 | 1 | -90 | 90 | -0.040475 | -0.010139 | 0.040509 | 0.010152
107 | 108 | 4.8181 | 1.8531 | 4.8623e-09 | 0 | 0 | 0 | 0 | 0 | 1 | -90 | 90 | 0.00074842 | 0.00018602 | -0.00074839 | -0.00018649
100 | 98 | 2.4997 | 0.96141 | 2.5226e-09 | 0 | 0 | 0 | 0 | 0 | 1 | -90 | 90 | 0.0066595 | 0.0016678 | -0.0066583 | -0.0016675
104 | 103 | 2.8347 | 1.0903 | 2.8607e-09 | 0 | 0 | 0 | 0 | 0 | 1 | -90 | 90 | 0.0038752 | 0.00097086 | -0.0038747 | -0.00097096
86 | 87 | 2.0628 | 0.79337 | 2.0817e-09 | 0 | 0 | 0 | 0 | 0 | 1 | -90 | 90 | -0.048456 | -0.012143 | 0.048508 | 0.012163
108 | 109 | 7.2507 | 2.7887 | 7.3173e-09 | 0 | 0 | 0 | 0 | 0 | 1 | -90 | 90 | 0.00074839 | 0.00018649 | -0.00074835 | -0.00018719
87 | 89 | 4.1508 | 1.5965 | 4.1889e-09 | 0 | 0 | 0 | 0 | 0 | 1 | -90 | 90 | -0.051565 | -0.012929 | 0.051683 | 0.012974
89 | 90 | 2.8648 | 1.1019 | 2.8911e-09 | 0 | 0 | 0 | 0 | 0 | 1 | -90 | 90 | -0.054545 | -0.013692 | 0.054636 | 0.013726
116 | 117 | 2.0656 | 0.79446 | 2.0845e-09 | 0 | 0 | 0 | 0 | 0 | 1 | -90 | 90 | 0.0035946 | 0.00090072 | -0.0035943 | -0.00090082
103 | 105 | 1.5091 | 0.58044 | 1.523e-09 | 0 | 0 | 0 | 0 | 0 | 1 | -90 | 90 | 0.0029395 | 0.00073657 | -0.0029393 | -0.00073667
92 | 93 | 4.0403 | 1.5539 | 4.0773e-09 | 0 | 0 | 0 | 0 | 0 | 1 | -90 | 90 | -0.00061338 | -0.00015373 | 0.00061339 | 0.00015333
93 | 95 | 2.7192 | 1.0458 | 2.7442e-09 | 0 | 0 | 0 | 0 | 0 | 1 | -90 | 90 | 0.0010159 | 0.00025434 | -0.0010158 | -0.00025459
93 | 96 | 1.7755 | 0.68289 | 1.7918e-09 | 0 | 0 | 0 | 0 | 0 | 1 | -90 | 90 | -0.0016293 | -0.00040767 | 0.0016293 | 0.00040751
96 | 98 | 5.0654 | 1.9482 | 5.1119e-09 | 0 | 0 | 0 | 0 | 0 | 1 | -90 | 90 | -0.0042451 | -0.0010631 | 0.0042461 | 0.001063
112 | 147 | 6.1156 | 2.3522 | 6.1718e-09 | 0 | 0 | 0 | 0 | 0 | 1 | -90 | 90 | 0.00070634 | 0.00017617 | -0.0007063 | -0.00017676
112 | 111 | 11.6612 | 4.4851 | 1.1768e-08 | 0 | 0 | 0 | 0 | 0 | 1 | -90 | 90 | 0.0025822 | 0.00063767 | -0.0025814 | -0.0006385
109 | 113 | 3.7252 | 1.4328 | 3.7594e-09 | 0 | 0 | 0 | 0 | 0 | 1 | -90 | 90 | 0.00074835 | 0.00018719 | -0.00074832 | -0.00018755
111 | 146 | 10.3357 | 3.9753 | 1.0431e-08 | 0 | 0 | 0 | 0 | 0 | 1 | -90 | 90 | 0.00046572 | 0.00011571 | -0.0004657 | -0.00011671
111 | 145 | 12.058 | 4.6377 | 1.2169e-08 | 0 | 0 | 0 | 0 | 0 | 1 | -90 | 90 | 0.00043929 | 0.00010891 | -0.00043927 | -0.00011009
111 | 144 | 22.2966 | 8.5756 | 2.2501e-08 | 0 | 0 | 0 | 0 | 0 | 1 | -90 | 90 | 0.0016763 | 0.00041388 | -0.0016757 | -0.00041581
144 | 143 | 12.0367 | 4.6295 | 1.2147e-08 | 0 | 0 | 0 | 0 | 0 | 1 | -90 | 90 | 0.0013129 | 0.0003249 | -0.0013127 | -0.00032599
147 | 148 | 2.3178 | 0.89147 | 2.3391e-09 | 0 | 0 | 0 | 0 | 0 | 1 | -90 | 90 | 0.0004685 | 0.00011716 | -0.00046849 | -0.00011738
143 | 142 | 6.8209 | 2.6234 | 6.8835e-09 | 0 | 0 | 0 | 0 | 0 | 1 | -90 | 90 | 0.0010972 | 0.00027198 | -0.0010971 | -0.00027262
148 | 150 | 0.33271 | 0.12797 | 3.3576e-10 | 0 | 0 | 0 | 0 | 0 | 1 | -90 | 90 | 0.00030099 | 7.5403e-05 | -0.00030099 | -7.5436e-05
137 | 138 | 4.5681 | 1.7569 | 4.61e-09 | 0 | 0 | 0 | 0 | 0 | 1 | -90 | 90 | -0.00019262 | -4.8276e-05 | 0.00019263 | 4.7828e-05
138 | 140 | 3.1269 | 1.2026 | 3.1556e-09 | 0 | 0 | 0 | 0 | 0 | 1 | -90 | 90 | -0.00019263 | -4.7828e-05 | 0.00019263 | 4.7521e-05
140 | 141 | 3.8007 | 1.4618 | 3.8356e-09 | 0 | 0 | 0 | 0 | 0 | 1 | -90 | 90 | 0.00055255 | 0.00013811 | -0.00055254 | -0.00013848
140 | 142 | 12.4141 | 4.7746 | 1.2528e-08 | 0 | 0 | 0 | 0 | 0 | 1 | -90 | 90 | -0.00074518 | -0.00018563 | 0.00074525 | 0.00018444
122 | 132 | 4.001 | 1.5388 | 4.0377e-09 | 0 | 0 | 0 | 0 | 0 | 1 | -90 | 90 | -0.01264 | -0.003163 | 0.012647 | 0.0031652
123 | 124 | 0.46467 | 0.17872 | 4.6894e-10 | 0 | 0 | 0 | 0 | 0 | 1 | -90 | 90 | -0.0076059 | -0.001906 | 0.0076062 | 0.001906
123 | 125 | 1.1551 | 0.44425 | 1.1657e-09 | 0 | 0 | 0 | 0 | 0 | 1 | -90 | 90 | 0.0050535 | 0.0012663 | -0.0050532 | -0.0012662
124 | 126 | 3.7174 | 1.4298 | 3.7515e-09 | 0 | 0 | 0 | 0 | 0 | 1 | -90 | 90 | -0.010872 | -0.0027246 | 0.010877 | 0.002726
125 | 127 | 2.1878 | 0.84146 | 2.2079e-09 | 0 | 0 | 0 | 0 | 0 | 1 | -90 | 90 | 0.003092 | 0.00077472 | -0.0030917 | -0.00077485
126 | 128 | 1.8819 | 0.72381 | 1.8992e-09 | 0 | 0 | 0 | 0 | 0 | 1 | -90 | 90 | -0.012225 | -0.0030639 | 0.012228 | 0.0030649
127 | 129 | 0.14514 | 0.055824 | 1.4647e-10 | 0 | 0 | 0 | 0 | 0 | 1 | -90 | 90 | 0.0014887 | 0.00037309 | -0.0014887 | -0.0003731
128 | 131 | 5.1162 | 1.9678 | 5.1631e-09 | 0 | 0 | 0 | 0 | 0 | 1 | -90 | 90 | 0.0078159 | 0.0019584 | -0.0078126 | -0.0019576
131 | 151 | 6.9959 | 2.6907 | 7.0601e-09 | 0 | 0 | 0 | 0 | 0 | 1 | -90 | 90 | 0.0054378 | 0.0013625 | -0.0054356 | -0.0013623