## bus_data
BUS_I | BUS_TYPE | Pd | Qd | Gs | Bs | area | Vm | Va | baseKV | zone | Vmax | Vmin
29 | 1 | 0.0002009 | 5.0351e-05 | 0 | 0 | 1 | 0.9791 | -0.14684 | 0.4 | 1 | 1.1 | 0.9
30 | 1 | 0.00071576 | 0.00017939 | 0 | 0 | 1 | 0.97914 | -0.14653 | 0.4 | 1 | 1.1 | 0.9
31 | 1 | 0 | 0 | 0 | 0 | 1 | 0.97815 | -0.1536 | 0.4 | 1 | 1.1 | 0.9
32 | 1 | 0.00067245 | 0.00016853 | 0 | 0 | 1 | 0.97918 | -0.1462 | 0.4 | 1 | 1.1 | 0.9
33 | 1 | 0.00075588 | 0.00018944 | 0 | 0 | 1 | 0.97807 | -0.15424 | 0.4 | 1 | 1.1 | 0.9
34 | 1 | 0 | 0 | 0 | 0 | 1 | 0.97649 | -0.16556 | 0.4 | 1 | 1.1 | 0.9
36 | 1 | 0.0015352 | 0.00038476 | 0 | 0 | 1 | 0.9794 | -0.14464 | 0.4 | 1 | 1.1 | 0.9
256 | 1 | 0.0005656 | 0.00014175 | 0 | 0 | 1 | 0.97524 | -0.17461 | 0.4 | 1 | 1.1 | 0.9
35 | 1 | 0 | 0 | 0 | 0 | 1 | 0.97474 | -0.17819 | 0.4 | 1 | 1.1 | 0.9
253 | 1 | 0 | 0 | 0 | 0 | 1 | 0.9748 | -0.17781 | 0.4 | 1 | 1.1 | 0.9
250 | 1 | 0.00050968 | 0.00012774 | 0 | 0 | 1 | 0.97459 | -0.17929 | 0.4 | 1 | 1.1 | 0.9
37 | 1 | 0.00026223 | 6.5722e-05 | 0 | 0 | 1 | 0.97942 | -0.14453 | 0.4 | 1 | 1.1 | 0.9
255 | 1 | 0.00074176 | 0.0001859 | 0 | 0 | 1 | 0.97359 | -0.18655 | 0.4 | 1 | 1.1 | 0.9
251 | 1 | 0.0005282 | 0.00013238 | 0 | 0 | 1 | 0.97457 | -0.17947 | 0.4 | 1 | 1.1 | 0.9
38 | 1 | 0 | 0 | 0 | 0 | 1 | 0.97959 | -0.1433 | 0.4 | 1 | 1.1 | 0.9
39 | 1 | 0.0012886 | 0.00032296 | 0 | 0 | 1 | 0.97952 | -0.14377 | 0.4 | 1 | 1.1 | 0.9
40 | 1 | 0.0023494 | 0.00058881 | 0 | 0 | 1 | 0.97975 | -0.14212 | 0.4 | 1 | 1.1 | 0.9
41 | 1 | 0 | 0 | 0 | 0 | 1 | 0.98012 | -0.13947 | 0.4 | 1 | 1.1 | 0.9
45 | 1 | 0.0012357 | 0.00030971 | 0 | 0 | 1 | 0.98027 | -0.13842 | 0.4 | 1 | 1.1 | 0.9
42 | 1 | 0.001343 | 0.0003366 | 0 | 0 | 1 | 0.98006 | -0.13991 | 0.4 | 1 | 1.1 | 0.9
47 | 1 | 0 | 0 | 0 | 0 | 1 | 0.98051 | -0.13667 | 0.4 | 1 | 1.1 | 0.9
43 | 1 | 0.00095828 | 0.00024017 | 0 | 0 | 1 | 0.98003 | -0.14014 | 0.4 | 1 | 1.1 | 0.9
44 | 1 | 0 | 0 | 0 | 0 | 1 | 0.97997 | -0.1406 | 0.4 | 1 | 1.1 | 0.9
46 | 1 | 0 | 0 | 0 | 0 | 1 | 0.97993 | -0.1409 | 0.4 | 1 | 1.1 | 0.9
263 | 1 | 0.00079702 | 0.00019975 | 0 | 0 | 1 | 0.97984 | -0.14149 | 0.4 | 1 | 1.1 | 0.9
51 | 1 | 0.00096763 | 0.00024251 | 0 | 0 | 1 | 0.9805 | -0.1368 | 0.4 | 1 | 1.1 | 0.9
48 | 1 | 0.00084602 | 0.00021203 | 0 | 0 | 1 | 0.98064 | -0.13578 | 0.4 | 1 | 1.1 | 0.9
49 | 1 | 0.00051418 | 0.00012887 | 0 | 0 | 1 | 0.982 | -0.12608 | 0.4 | 1 | 1.1 | 0.9
50 | 1 | 0.00072667 | 0.00018212 | 0 | 0 | 1 | 0.98276 | -0.12063 | 0.4 | 1 | 1.1 | 0.9
52 | 1 | 0.00087867 | 0.00022022 | 0 | 0 | 1 | 0.98412 | -0.11092 | 0.4 | 1 | 1.1 | 0.9
60 | 1 | 0.0004073 | 0.00010208 | 0 | 0 | 1 | 0.98422 | -0.1102 | 0.4 | 1 | 1.1 | 0.9
53 | 1 | 0.00070893 | 0.00017768 | 0 | 0 | 1 | 0.99185 | -0.056469 | 0.4 | 1 | 1.1 | 0.9
148 | 1 | 0.00078452 | 0.00019662 | 0 | 0 | 1 | 0.99195 | -0.055763 | 0.4 | 1 | 1.1 | 0.9
57 | 1 | 0 | 0 | 0 | 0 | 1 | 0.98503 | -0.10449 | 0.4 | 1 | 1.1 | 0.9
146 | 1 | 0 | 0 | 0 | 0 | 1 | 0.992 | -0.055421 | 0.4 | 1 | 1.1 | 0.9
54 | 1 | 0.0011522 | 0.00028877 | 0 | 0 | 1 | 0.98535 | -0.10219 | 0.4 | 1 | 1.1 | 0.9
55 | 1 | 0.00024359 | 6.105e-05 | 0 | 0 | 1 | 0.98534 | -0.10229 | 0.4 | 1 | 1.1 | 0.9
56 | 1 | 0 | 0 | 0 | 0 | 1 | 0.98547 | -0.10134 | 0.4 | 1 | 1.1 | 0.9
58 | 1 | 0 | 0 | 0 | 0 | 1 | 0.98515 | -0.10362 | 0.4 | 1 | 1.1 | 0.9
59 | 1 | 0.0002271 | 5.6916e-05 | 0 | 0 | 1 | 0.98559 | -0.1005 | 0.4 | 1 | 1.1 | 0.9
64 | 1 | 0.00033352 | 8.3588e-05 | 0 | 0 | 1 | 0.98514 | -0.10371 | 0.4 | 1 | 1.1 | 0.9
65 | 1 | 0.00063336 | 0.00015874 | 0 | 0 | 1 | 0.98479 | -0.10618 | 0.4 | 1 | 1.1 | 0.9
66 | 1 | 0.00077676 | 0.00019467 | 0 | 0 | 1 | 0.98734 | -0.088112 | 0.4 | 1 | 1.1 | 0.9
62 | 1 | 0 | 0 | 0 | 0 | 1 | 0.98513 | -0.10375 | 0.4 | 1 | 1.1 | 0.9
63 | 1 | 0 | 0 | 0 | 0 | 1 | 0.98505 | -0.10436 | 0.4 | 1 | 1.1 | 0.9
67 | 1 | 0.00096503 | 0.00024186 | 0 | 0 | 1 | 0.98503 | -0.10451 | 0.4 | 1 | 1.1 | 0.9
69 | 1 | 0.00048777 | 0.00012225 | 0 | 0 | 1 | 0.98441 | -0.10889 | 0.4 | 1 | 1.1 | 0.9
105 | 1 | 0.0012767 | 0.00031997 | 0 | 0 | 1 | 0.98742 | -0.087523 | 0.4 | 1 | 1.1 | 0.9
259 | 1 | 0.00058965 | 0.00014778 | 0 | 0 | 1 | 0.9709 | -0.20606 | 0.4 | 1 | 1.1 | 0.9
257 | 1 | 0 | 0 | 0 | 0 | 1 | 0.97095 | -0.20571 | 0.4 | 1 | 1.1 | 0.9
68 | 1 | 0.00050107 | 0.00012558 | 0 | 0 | 1 | 0.98501 | -0.10463 | 0.4 | 1 | 1.1 | 0.9
70 | 1 | 0.0016322 | 0.00040906 | 0 | 0 | 1 | 0.98434 | -0.10938 | 0.4 | 1 | 1.1 | 0.9
95 | 1 | 0.00044949 | 0.00011265 | 0 | 0 | 1 | 0.98757 | -0.086484 | 0.4 | 1 | 1.1 | 0.9
71 | 1 | 0.00097891 | 0.00024534 | 0 | 0 | 1 | 0.98434 | -0.10941 | 0.4 | 1 | 1.1 | 0.9
91 | 1 | 0.00082046 | 0.00020563 | 0 | 0 | 1 | 0.98751 | -0.086915 | 0.4 | 1 | 1.1 | 0.9
92 | 1 | 0.00075164 | 0.00018838 | 0 | 0 | 1 | 0.98762 | -0.086113 | 0.4 | 1 | 1.1 | 0.9
93 | 1 | 0.00027218 | 6.8214e-05 | 0 | 0 | 1 | 0.98751 | -0.086925 | 0.4 | 1 | 1.1 | 0.9
94 | 1 | 0 | 0 | 0 | 0 | 1 | 0.98766 | -0.085806 | 0.4 | 1 | 1.1 | 0.9
96 | 1 | 0 | 0 | 0 | 0 | 1 | 0.9879 | -0.084114 | 0.4 | 1 | 1.1 | 0.9
106 | 1 | 0 | 0 | 0 | 0 | 1 | 0.9888 | -0.077819 | 0.4 | 1 | 1.1 | 0.9
107 | 1 | 0.00052156 | 0.00013072 | 0 | 0 | 1 | 0.98589 | -0.098196 | 0.4 | 1 | 1.1 | 0.9
144 | 1 | 0.00051381 | 0.00012877 | 0 | 0 | 1 | 0.98878 | -0.077927 | 0.4 | 1 | 1.1 | 0.9
145 | 1 | 0 | 0 | 0 | 0 | 1 | 0.99048 | -0.066053 | 0.4 | 1 | 1.1 | 0.9
138 | 1 | 0 | 0 | 0 | 0 | 1 | 0.98876 | -0.078073 | 0.4 | 1 | 1.1 | 0.9
104 | 1 | 0 | 0 | 0 | 0 | 1 | 0.98424 | -0.1098 | 0.4 | 1 | 1.1 | 0.9
97 | 1 | 0.0019696 | 0.00049363 | 0 | 0 | 1 | 0.97767 | -0.15637 | 0.4 | 1 | 1.1 | 0.9
98 | 1 | 0.0016639 | 0.000417 | 0 | 0 | 1 | 0.97669 | -0.16339 | 0.4 | 1 | 1.1 | 0.9
99 | 1 | 0.0055269 | 0.0013852 | 0 | 0 | 1 | 0.97784 | -0.15516 | 0.4 | 1 | 1.1 | 0.9
100 | 1 | 0.0025331 | 0.00063486 | 0 | 0 | 1 | 0.97545 | -0.17222 | 0.4 | 1 | 1.1 | 0.9
101 | 1 | 0 | 0 | 0 | 0 | 1 | 0.98363 | -0.11415 | 0.4 | 1 | 1.1 | 0.9
102 | 1 | 0 | 0 | 0 | 0 | 1 | 0.97448 | -0.1792 | 0.4 | 1 | 1.1 | 0.9
103 | 1 | 0.0010862 | 0.00027222 | 0 | 0 | 1 | 0.98359 | -0.11439 | 0.4 | 1 | 1.1 | 0.9
127 | 1 | 0.0046541 | 0.0011664 | 0 | 0 | 1 | 0.97426 | -0.1808 | 0.4 | 1 | 1.1 | 0.9
128 | 1 | 0.0059401 | 0.0014887 | 0 | 0 | 1 | 0.97368 | -0.18498 | 0.4 | 1 | 1.1 | 0.9
152 | 1 | 0.00076949 | 0.00019285 | 0 | 0 | 1 | 0.98422 | -0.10996 | 0.4 | 1 | 1.1 | 0.9
163 | 1 | 0.0020854 | 0.00052265 | 0 | 0 | 1 | 0.97358 | -0.18566 | 0.4 | 1 | 1.1 | 0.9
167 | 1 | 0.002718 | 0.0006812 | 0 | 0 | 1 | 0.97349 | -0.18629 | 0.4 | 1 | 1.1 | 0.9
264 | 1 | 0.0010078 | 0.00025259 | 0 | 0 | 1 | 0.99044 | -0.066321 | 0.4 | 1 | 1.1 | 0.9
147 | 1 | 0 | 0 | 0 | 0 | 1 | 0.9919 | -0.056114 | 0.4 | 1 | 1.1 | 0.9
143 | 1 | 0.0011086 | 0.00027783 | 0 | 0 | 1 | 0.98874 | -0.078216 | 0.4 | 1 | 1.1 | 0.9
108 | 1 | 0.00059894 | 0.00015011 | 0 | 0 | 1 | 0.99763 | -0.016659 | 0.4 | 1 | 1.1 | 0.9
109 | 1 | 0.00060207 | 0.00015089 | 0 | 0 | 1 | 0.99779 | -0.015589 | 0.4 | 1 | 1.1 | 0.9
110 | 1 | 0.00053126 | 0.00013315 | 0 | 0 | 1 | 0.99735 | -0.018675 | 0.4 | 1 | 1.1 | 0.9
111 | 1 | 0.00077286 | 0.0001937 | 0 | 0 | 1 | 0.99825 | -0.012342 | 0.4 | 1 | 1.1 | 0.9
112 | 1 | 0.00051362 | 0.00012873 | 0 | 0 | 1 | 0.99721 | -0.019655 | 0.4 | 1 | 1.1 | 0.9
113 | 1 | 0.00048285 | 0.00012101 | 0 | 0 | 1 | 0.99841 | -0.011194 | 0.4 | 1 | 1.1 | 0.9
114 | 1 | 0.00048036 | 0.00012039 | 0 | 0 | 1 | 0.99665 | -0.02365 | 0.4 | 1 | 1.1 | 0.9
136 | 1 | 0.00117 | 0.00029322 | 0 | 0 | 1 | 0.99862 | -0.009675 | 0.4 | 1 | 1.1 | 0.9
139 | 1 | 0.00022556 | 5.653e-05 | 0 | 0 | 1 | 0.99631 | -0.026053 | 0.4 | 1 | 1.1 | 0.9
135 | 1 | 0 | 0 | 0 | 0 | 1 | 0.99888 | -0.0078979 | 0.4 | 1 | 1.1 | 0.9
140 | 1 | 0 | 0 | 0 | 0 | 1 | 0.99619 | -0.026847 | 0.4 | 1 | 1.1 | 0.9
115 | 1 | 0.00069643 | 0.00017454 | 0 | 0 | 1 | 0.99796 | -0.014064 | 0.4 | 1 | 1.1 | 0.9
116 | 1 | 0.00085741 | 0.00021489 | 0 | 0 | 1 | 0.99807 | -0.013322 | 0.4 | 1 | 1.1 | 0.9
117 | 1 | 0.0030375 | 0.00076127 | 0 | 0 | 1 | 0.99796 | -0.014097 | 0.4 | 1 | 1.1 | 0.9
118 | 1 | 0 | 0 | 0 | 0 | 1 | 0.99821 | -0.012369 | 0.4 | 1 | 1.1 | 0.9
119 | 1 | 0 | 0 | 0 | 0 | 1 | 0.99415 | -0.040486 | 0.4 | 1 | 1.1 | 0.9
120 | 1 | 0.0040511 | 0.0010153 | 0 | 0 | 1 | 0.99899 | -0.0069758 | 0.4 | 1 | 1.1 | 0.9
131 | 1 | 0.00078643 | 0.0001971 | 0 | 0 | 1 | 0.99266 | -0.050813 | 0.4 | 1 | 1.1 | 0.9
130 | 1 | 0.0061449 | 0.0015401 | 0 | 0 | 1 | 0.9915 | -0.059042 | 0.4 | 1 | 1.1 | 0.9
132 | 3 | 0.0013321 | 0.00033385 | 0 | 0 | 1 | 1 | 0 | 0.4 | 1 | 1.1 | 0.9
129 | 1 | 0.0097713 | 0.0024489 | 0 | 0 | 1 | 0.98957 | -0.072672 | 0.4 | 1 | 1.1 | 0.9
133 | 1 | 0 | 0 | 0 | 0 | 1 | 0.99929 | -0.0049685 | 0.4 | 1 | 1.1 | 0.9
121 | 1 | 0.00079001 | 0.000198 | 0 | 0 | 1 | 0.98553 | -0.10126 | 0.4 | 1 | 1.1 | 0.9
122 | 1 | 0.0015539 | 0.00038945 | 0 | 0 | 1 | 0.98556 | -0.10105 | 0.4 | 1 | 1.1 | 0.9
123 | 1 | 0.009095 | 0.0022794 | 0 | 0 | 1 | 0.98495 | -0.10539 | 0.4 | 1 | 1.1 | 0.9
124 | 1 | 0 | 0 | 0 | 0 | 1 | 0.98593 | -0.098387 | 0.4 | 1 | 1.1 | 0.9
125 | 1 | 0.000691 | 0.00017318 | 0 | 0 | 1 | 0.98722 | -0.089256 | 0.4 | 1 | 1.1 | 0.9
126 | 1 | 0.0015084 | 0.00037805 | 0 | 0 | 1 | 0.98535 | -0.10251 | 0.4 | 1 | 1.1 | 0.9
181 | 1 | 0.0012162 | 0.0003048 | 0 | 0 | 1 | 0.9853 | -0.1029 | 0.4 | 1 | 1.1 | 0.9
182 | 1 | 0.00094811 | 0.00023762 | 0 | 0 | 1 | 0.98523 | -0.10337 | 0.4 | 1 | 1.1 | 0.9
161 | 1 | 0.0067891 | 0.0017015 | 0 | 0 | 1 | 0.97286 | -0.19087 | 0.4 | 1 | 1.1 | 0.9
172 | 1 | 0.0019095 | 0.00047856 | 0 | 0 | 1 | 0.97329 | -0.18774 | 0.4 | 1 | 1.1 | 0.9
134 | 1 | 0.00025202 | 6.3163e-05 | 0 | 0 | 1 | 0.99928 | -0.0050345 | 0.4 | 1 | 1.1 | 0.9
137 | 1 | 0.0008138 | 0.00020396 | 0 | 0 | 1 | 0.99881 | -0.0083932 | 0.4 | 1 | 1.1 | 0.9
141 | 1 | 0.00034242 | 8.5818e-05 | 0 | 0 | 1 | 0.99608 | -0.027637 | 0.4 | 1 | 1.1 | 0.9
142 | 1 | 0.00057394 | 0.00014384 | 0 | 0 | 1 | 0.99574 | -0.030088 | 0.4 | 1 | 1.1 | 0.9
150 | 1 | 0 | 0 | 0 | 0 | 1 | 0.996 | -0.028222 | 0.4 | 1 | 1.1 | 0.9
151 | 1 | 0.00093668 | 0.00023475 | 0 | 0 | 1 | 0.99566 | -0.030595 | 0.4 | 1 | 1.1 | 0.9
184 | 1 | 0.00024167 | 6.0569e-05 | 0 | 0 | 1 | 0.996 | -0.028231 | 0.4 | 1 | 1.1 | 0.9
183 | 1 | 0.00091411 | 0.0002291 | 0 | 0 | 1 | 0.99598 | -0.028387 | 0.4 | 1 | 1.1 | 0.9
186 | 1 | 0.00024176 | 6.059e-05 | 0 | 0 | 1 | 0.99535 | -0.032811 | 0.4 | 1 | 1.1 | 0.9
149 | 1 | 0.00091899 | 0.00023032 | 0 | 0 | 1 | 0.99185 | -0.056481 | 0.4 | 1 | 1.1 | 0.9
185 | 1 | 0.00037092 | 9.2962e-05 | 0 | 0 | 1 | 0.99521 | -0.033823 | 0.4 | 1 | 1.1 | 0.9
153 | 1 | 0.00092752 | 0.00023246 | 0 | 0 | 1 | 0.97057 | -0.20736 | 0.4 | 1 | 1.1 | 0.9
154 | 1 | 0.0016162 | 0.00040507 | 0 | 0 | 1 | 0.9706 | -0.20711 | 0.4 | 1 | 1.1 | 0.9
155 | 1 | 0 | 0 | 0 | 0 | 1 | 0.97053 | -0.20764 | 0.4 | 1 | 1.1 | 0.9
156 | 1 | 0.0015102 | 0.0003785 | 0 | 0 | 1 | 0.97073 | -0.20622 | 0.4 | 1 | 1.1 | 0.9
157 | 1 | 0 | 0 | 0 | 0 | 1 | 0.97043 | -0.20836 | 0.4 | 1 | 1.1 | 0.9
158 | 1 | 0 | 0 | 0 | 0 | 1 | 0.97038 | -0.20873 | 0.4 | 1 | 1.1 | 0.9
159 | 1 | 0.0018416 | 0.00046154 | 0 | 0 | 1 | 0.97116 | -0.20307 | 0.4 | 1 | 1.1 | 0.9
160 | 1 | 0.00062397 | 0.00015638 | 0 | 0 | 1 | 0.97037 | -0.2088 | 0.4 | 1 | 1.1 | 0.9
171 | 1 | 0.0011848 | 0.00029693 | 0 | 0 | 1 | 0.97037 | -0.20884 | 0.4 | 1 | 1.1 | 0.9
165 | 1 | 0 | 0 | 0 | 0 | 1 | 0.97195 | -0.1974 | 0.4 | 1 | 1.1 | 0.9
168 | 1 | 0.0025188 | 0.00063128 | 0 | 0 | 1 | 0.97013 | -0.21055 | 0.4 | 1 | 1.1 | 0.9
166 | 1 | 0.0018941 | 0.00047471 | 0 | 0 | 1 | 0.97184 | -0.19821 | 0.4 | 1 | 1.1 | 0.9
164 | 1 | 0.0025607 | 0.00064176 | 0 | 0 | 1 | 0.9723 | -0.19485 | 0.4 | 1 | 1.1 | 0.9
169 | 1 | 0.00063477 | 0.00015909 | 0 | 0 | 1 | 0.97009 | -0.21083 | 0.4 | 1 | 1.1 | 0.9
162 | 1 | 0.0024213 | 0.00060683 | 0 | 0 | 1 | 0.97231 | -0.19483 | 0.4 | 1 | 1.1 | 0.9
173 | 1 | 0.0036596 | 0.00091719 | 0 | 0 | 1 | 0.97328 | -0.18783 | 0.4 | 1 | 1.1 | 0.9
170 | 1 | 0.0020646 | 0.00051743 | 0 | 0 | 1 | 0.97006 | -0.21101 | 0.4 | 1 | 1.1 | 0.9
174 | 1 | 0.0025064 | 0.00062817 | 0 | 0 | 1 | 0.98482 | -0.10628 | 0.4 | 1 | 1.1 | 0.9
175 | 1 | 0.0020025 | 0.00050188 | 0 | 0 | 1 | 0.98481 | -0.10633 | 0.4 | 1 | 1.1 | 0.9
176 | 1 | 0.0022768 | 0.00057062 | 0 | 0 | 1 | 0.98484 | -0.10615 | 0.4 | 1 | 1.1 | 0.9
177 | 1 | 0.0037548 | 0.00094105 | 0 | 0 | 1 | 0.98466 | -0.10741 | 0.4 | 1 | 1.1 | 0.9
178 | 1 | 0.0013113 | 0.00032865 | 0 | 0 | 1 | 0.98496 | -0.10533 | 0.4 | 1 | 1.1 | 0.9
180 | 1 | 0.0010526 | 0.0002638 | 0 | 0 | 1 | 0.98519 | -0.10363 | 0.4 | 1 | 1.1 | 0.9
187 | 1 | 0 | 0 | 0 | 0 | 1 | 0.99496 | -0.035615 | 0.4 | 1 | 1.1 | 0.9
188 | 1 | 0 | 0 | 0 | 0 | 1 | 0.99494 | -0.035721 | 0.4 | 1 | 1.1 | 0.9
189 | 1 | 0.00050308 | 0.00012608 | 0 | 0 | 1 | 0.99493 | -0.035833 | 0.4 | 1 | 1.1 | 0.9
190 | 1 | 0.00027877 | 6.9866e-05 | 0 | 0 | 1 | 0.99467 | -0.037679 | 0.4 | 1 | 1.1 | 0.9
191 | 1 | 0.00017265 | 4.3271e-05 | 0 | 0 | 1 | 0.99448 | -0.038955 | 0.4 | 1 | 1.1 | 0.9
192 | 1 | 0.00021131 | 5.2959e-05 | 0 | 0 | 1 | 0.99441 | -0.03946 | 0.4 | 1 | 1.1 | 0.9
193 | 1 | 0.00070907 | 0.00017771 | 0 | 0 | 1 | 0.99435 | -0.039875 | 0.4 | 1 | 1.1 | 0.9
199 | 1 | 0.00034258 | 8.5859e-05 | 0 | 0 | 1 | 0.99432 | -0.040091 | 0.4 | 1 | 1.1 | 0.9
200 | 1 | 0.00033508 | 8.398e-05 | 0 | 0 | 1 | 0.99426 | -0.040521 | 0.4 | 1 | 1.1 | 0.9
201 | 1 | 0.00028321 | 7.0979e-05 | 0 | 0 | 1 | 0.99426 | -0.040558 | 0.4 | 1 | 1.1 | 0.9
202 | 1 | 0.00059942 | 0.00015023 | 0 | 0 | 1 | 0.99424 | -0.040697 | 0.4 | 1 | 1.1 | 0.9
235 | 1 | 0.00041206 | 0.00010327 | 0 | 0 | 1 | 0.97198 | -0.19824 | 0.4 | 1 | 1.1 | 0.9
236 | 1 | 0 | 0 | 0 | 0 | 1 | 0.97202 | -0.19799 | 0.4 | 1 | 1.1 | 0.9
237 | 1 | 0.00018601 | 4.6619e-05 | 0 | 0 | 1 | 0.97198 | -0.19827 | 0.4 | 1 | 1.1 | 0.9
238 | 1 | 0.0003739 | 9.3709e-05 | 0 | 0 | 1 | 0.97214 | -0.19707 | 0.4 | 1 | 1.1 | 0.9
239 | 1 | 0 | 0 | 0 | 0 | 1 | 0.97234 | -0.19561 | 0.4 | 1 | 1.1 | 0.9
240 | 1 | 0 | 0 | 0 | 0 | 1 | 0.972 | -0.19807 | 0.4 | 1 | 1.1 | 0.9
241 | 1 | 0.00020054 | 5.0261e-05 | 0 | 0 | 1 | 0.97284 | -0.19195 | 0.4 | 1 | 1.1 | 0.9
242 | 1 | 0 | 0 | 0 | 0 | 1 | 0.97186 | -0.1991 | 0.4 | 1 | 1.1 | 0.9
243 | 1 | 0.00072405 | 0.00018146 | 0 | 0 | 1 | 0.97195 | -0.1984 | 0.4 | 1 | 1.1 | 0.9
244 | 1 | 0.0030093 | 0.00075419 | 0 | 0 | 1 | 0.97285 | -0.1919 | 0.4 | 1 | 1.1 | 0.9
260 | 1 | 0.0010418 | 0.00026109 | 0 | 0 | 1 | 0.97135 | -0.2028 | 0.4 | 1 | 1.1 | 0.9
262 | 1 | 0.0012929 | 0.00032403 | 0 | 0 | 1 | 0.9712 | -0.20384 | 0.4 | 1 | 1.1 | 0.9
258 | 1 | 0 | 0 | 0 | 0 | 1 | 0.97102 | -0.20518 | 0.4 | 1 | 1.1 | 0.9
252 | 1 | 0.00053074 | 0.00013302 | 0 | 0 | 1 | 0.97455 | -0.17959 | 0.4 | 1 | 1.1 | 0.9
254 | 1 | 0.00030755 | 7.7078e-05 | 0 | 0 | 1 | 0.97454 | -0.17964 | 0.4 | 1 | 1.1 | 0.9
261 | 1 | 0.0016314 | 0.00040886 | 0 | 0 | 1 | 0.97091 | -0.20597 | 0.4 | 1 | 1.1 | 0.9

## generator_data
GEN_BUS | PG | QG | QMAX | QMIN | VG | MBASE | GEN_STATUS | PMAX | PMIN
132 | 0.17927 | 0.045281 | 10 | -10 | 1 | 100 | 1 | 10 | 0

## branch_data
F_BUS | T_BUS | BR_R | BR_X | BR_B | RATE_A | RATE_B | RATE_C | TAP | SHIFT | BR_STATUS | ANGMIN | ANGMAX | P_in | Q_in | P_out | Q_out
29 | 30 | 0.28981 | 0.11147 | 8.7741e-10 | 0 | 0 | 0 | 0 | 0 | 1 | -90 | 90 | -0.013685 | -0.0034225 | 0.013686 | 0.0034226
29 | 31 | 6.2272 | 2.3951 | 1.8853e-08 | 0 | 0 | 0 | 0 | 0 | 1 | -90 | 90 | 0.013484 | 0.0033721 | -0.013472 | -0.0033691
30 | 32 | 0.28163 | 0.10832 | 8.5264e-10 | 0 | 0 | 0 | 0 | 0 | 1 | -90 | 90 | -0.014402 | -0.003602 | 0.014402 | 0.0036022
31 | 33 | 10.5739 | 4.0669 | 1.0671e-08 | 0 | 0 | 0 | 0 | 0 | 1 | -90 | 90 | 0.00075594 | 0.00018845 | -0.00075587 | -0.00018944
31 | 34 | 11.6612 | 4.4851 | 1.1768e-08 | 0 | 0 | 0 | 0 | 0 | 1 | -90 | 90 | 0.012716 | 0.0031807 | -0.012695 | -0.0031737
32 | 36 | 1.2836 | 0.49369 | 3.8862e-09 | 0 | 0 | 0 | 0 | 0 | 1 | -90 | 90 | -0.015075 | -0.0037707 | 0.015078 | 0.0037716
34 | 256 | 8.8039 | 3.3861 | 8.8847e-09 | 0 | 0 | 0 | 0 | 0 | 1 | -90 | 90 | 0.012695 | 0.0031737 | -0.012679 | -0.0031685
36 | 37 | 0.086236 | 0.033168 | 2.6108e-10 | 0 | 0 | 0 | 0 | 0 | 1 | -90 | 90 | -0.016613 | -0.0041563 | 0.016614 | 0.0041564
256 | 253 | 3.2561 | 1.2523 | 3.2859e-09 | 0 | 0 | 0 | 0 | 0 | 1 | -90 | 90 | 0.012114 | 0.0030268 | -0.012108 | -0.003025
35 | 253 | 2.4708 | 0.9503 | 2.4935e-09 | 0 | 0 | 0 | 0 | 0 | 1 | -90 | 90 | -0.0018765 | -0.00046913 | 0.0018766 | 0.00046893
35 | 250 | 7.2554 | 2.7905 | 7.322e-09 | 0 | 0 | 0 | 0 | 0 | 1 | -90 | 90 | 0.0018765 | 0.00046913 | -0.0018762 | -0.00046971
253 | 255 | 10.4989 | 4.038 | 1.0595e-08 | 0 | 0 | 0 | 0 | 0 | 1 | -90 | 90 | 0.010232 | 0.0025561 | -0.010219 | -0.0025524
250 | 251 | 1.5911 | 0.61198 | 1.6057e-09 | 0 | 0 | 0 | 0 | 0 | 1 | -90 | 90 | 0.0013665 | 0.00034197 | -0.0013665 | -0.00034211
37 | 38 | 0.90592 | 0.34843 | 2.7427e-09 | 0 | 0 | 0 | 0 | 0 | 1 | -90 | 90 | -0.016876 | -0.0042221 | 0.016879 | 0.004223
255 | 244 | 6.9148 | 2.6595 | 6.9782e-09 | 0 | 0 | 0 | 0 | 0 | 1 | -90 | 90 | 0.0094777 | 0.0023665 | -0.0094707 | -0.0023645
251 | 252 | 1.8307 | 0.70411 | 1.8475e-09 | 0 | 0 | 0 | 0 | 0 | 1 | -90 | 90 | 0.00083829 | 0.00020973 | -0.00083827 | -0.0002099
38 | 39 | 4.5532 | 1.7512 | 4.595e-09 | 0 | 0 | 0 | 0 | 0 | 1 | -90 | 90 | 0.0012887 | 0.00032255 | -0.0012886 | -0.00032296
38 | 40 | 0.81242 | 0.31247 | 2.4596e-09 | 0 | 0 | 0 | 0 | 0 | 1 | -90 | 90 | -0.018167 | -0.0045455 | 0.01817 | 0.0045464
40 | 41 | 1.6093 | 0.61897 | 4.8723e-09 | 0 | 0 | 0 | 0 | 0 | 1 | -90 | 90 | -0.02052 | -0.0051352 | 0.020527 | 0.0051376
41 | 45 | 0.55251 | 0.2125 | 1.6727e-09 | 0 | 0 | 0 | 0 | 0 | 1 | -90 | 90 | -0.023626 | -0.0059119 | 0.023629 | 0.0059131
41 | 42 | 1.7652 | 0.67892 | 1.7814e-09 | 0 | 0 | 0 | 0 | 0 | 1 | -90 | 90 | 0.0030987 | 0.0007743 | -0.0030985 | -0.0007744
45 | 47 | 0.88304 | 0.33963 | 2.6734e-09 | 0 | 0 | 0 | 0 | 0 | 1 | -90 | 90 | -0.024865 | -0.0062228 | 0.024871 | 0.0062249
42 | 43 | 1.6082 | 0.61853 | 1.6229e-09 | 0 | 0 | 0 | 0 | 0 | 1 | -90 | 90 | 0.0017555 | 0.0004378 | -0.0017554 | -0.00043794
47 | 51 | 1.7993 | 0.69202 | 1.8158e-09 | 0 | 0 | 0 | 0 | 0 | 1 | -90 | 90 | 0.00096764 | 0.00024234 | -0.00096762 | -0.00024251
47 | 48 | 0.43055 | 0.1656 | 1.3035e-09 | 0 | 0 | 0 | 0 | 0 | 1 | -90 | 90 | -0.025839 | -0.0064672 | 0.025842 | 0.0064683
43 | 44 | 7.1228 | 2.7395 | 7.1881e-09 | 0 | 0 | 0 | 0 | 0 | 1 | -90 | 90 | 0.00079716 | 0.00019777 | -0.00079711 | -0.00019844
44 | 46 | 4.6909 | 1.8042 | 4.734e-09 | 0 | 0 | 0 | 0 | 0 | 1 | -90 | 90 | 0.00079711 | 0.00019844 | -0.00079708 | -0.00019888
46 | 263 | 9.2537 | 3.5591 | 9.3386e-09 | 0 | 0 | 0 | 0 | 0 | 1 | -90 | 90 | 0.00079707 | 0.00019888 | -0.00079701 | -0.00019975
48 | 49 | 4.5451 | 1.7481 | 1.376e-08 | 0 | 0 | 0 | 0 | 0 | 1 | -90 | 90 | -0.026688 | -0.0066803 | 0.026724 | 0.0066928
49 | 50 | 2.5108 | 0.96569 | 7.6015e-09 | 0 | 0 | 0 | 0 | 0 | 1 | -90 | 90 | -0.027238 | -0.0068216 | 0.027258 | 0.0068288
50 | 52 | 4.3666 | 1.6794 | 1.322e-08 | 0 | 0 | 0 | 0 | 0 | 1 | -90 | 90 | -0.027985 | -0.0070109 | 0.028023 | 0.0070241
52 | 60 | 0.31616 | 0.1216 | 9.5717e-10 | 0 | 0 | 0 | 0 | 0 | 1 | -90 | 90 | -0.028901 | -0.0072443 | 0.028904 | 0.0072453
60 | 57 | 2.4614 | 0.9467 | 7.452e-09 | 0 | 0 | 0 | 0 | 0 | 1 | -90 | 90 | -0.029311 | -0.0073474 | 0.029335 | 0.0073556
53 | 148 | 12.6784 | 4.8763 | 1.2795e-08 | 0 | 0 | 0 | 0 | 0 | 1 | -90 | 90 | -0.00070893 | -0.00017768 | 0.000709 | 0.00017644
148 | 146 | 2.9157 | 1.1214 | 2.9425e-09 | 0 | 0 | 0 | 0 | 0 | 1 | -90 | 90 | -0.0014935 | -0.00037306 | 0.0014936 | 0.0003728
57 | 55 | 0.94915 | 0.36506 | 2.8736e-09 | 0 | 0 | 0 | 0 | 0 | 1 | -90 | 90 | -0.029335 | -0.0073556 | 0.029344 | 0.0073587
146 | 147 | 0.083677 | 0.032183 | 2.5333e-10 | 0 | 0 | 0 | 0 | 0 | 1 | -90 | 90 | 0.1074 | 0.02709 | -0.10739 | -0.027086
146 | 131 | 0.54919 | 0.21123 | 1.6627e-09 | 0 | 0 | 0 | 0 | 0 | 1 | -90 | 90 | -0.1089 | -0.027463 | 0.10897 | 0.02749
54 | 55 | 0.040737 | 0.015668 | 1.2333e-10 | 0 | 0 | 0 | 0 | 0 | 1 | -90 | 90 | 0.029588 | 0.0074199 | -0.029587 | -0.0074198
54 | 56 | 0.35171 | 0.13527 | 1.0648e-09 | 0 | 0 | 0 | 0 | 0 | 1 | -90 | 90 | -0.03074 | -0.0077087 | 0.030743 | 0.00771
56 | 58 | 5.1801 | 1.9924 | 5.2276e-09 | 0 | 0 | 0 | 0 | 0 | 1 | -90 | 90 | 0.0055364 | 0.0013845 | -0.0055347 | -0.0013843
56 | 59 | 0.29383 | 0.11301 | 8.8957e-10 | 0 | 0 | 0 | 0 | 0 | 1 | -90 | 90 | -0.03628 | -0.0090945 | 0.036284 | 0.009096
58 | 64 | 0.65812 | 0.25312 | 6.6416e-10 | 0 | 0 | 0 | 0 | 0 | 1 | -90 | 90 | 0.0017998 | 0.00045007 | -0.0017998 | -0.00045013
58 | 65 | 8.6686 | 3.3341 | 8.7482e-09 | 0 | 0 | 0 | 0 | 0 | 1 | -90 | 90 | 0.0037349 | 0.00093422 | -0.0037335 | -0.00093456
59 | 66 | 4.3011 | 1.6543 | 1.3022e-08 | 0 | 0 | 0 | 0 | 0 | 1 | -90 | 90 | -0.036511 | -0.0091529 | 0.036574 | 0.0091758
64 | 62 | 0.35799 | 0.13769 | 3.6128e-10 | 0 | 0 | 0 | 0 | 0 | 1 | -90 | 90 | 0.0014663 | 0.00036654 | -0.0014663 | -0.00036657
65 | 69 | 11.0148 | 4.2365 | 1.1116e-08 | 0 | 0 | 0 | 0 | 0 | 1 | -90 | 90 | 0.0031002 | 0.00077583 | -0.003099 | -0.00077646
66 | 105 | 0.20053 | 0.077128 | 6.0712e-10 | 0 | 0 | 0 | 0 | 0 | 1 | -90 | 90 | -0.037351 | -0.0093704 | 0.037354 | 0.0093715
62 | 63 | 5.2506 | 2.0194 | 5.2988e-09 | 0 | 0 | 0 | 0 | 0 | 1 | -90 | 90 | 0.0014663 | 0.00036657 | -0.0014661 | -0.00036704
63 | 67 | 1.3052 | 0.502 | 1.3172e-09 | 0 | 0 | 0 | 0 | 0 | 1 | -90 | 90 | 0.0014661 | 0.00036704 | -0.0014661 | -0.00036715
67 | 68 | 2.9752 | 1.1443 | 3.0025e-09 | 0 | 0 | 0 | 0 | 0 | 1 | -90 | 90 | 0.00050107 | 0.00012529 | -0.00050107 | -0.00012558
69 | 70 | 2.3775 | 0.91442 | 2.3993e-09 | 0 | 0 | 0 | 0 | 0 | 1 | -90 | 90 | 0.0026113 | 0.00065421 | -0.0026111 | -0.00065437
105 | 95 | 0.34223 | 0.13163 | 1.0361e-09 | 0 | 0 | 0 | 0 | 0 | 1 | -90 | 90 | -0.03863 | -0.0096915 | 0.038636 | 0.0096936
259 | 257 | 7.4519 | 2.8661 | 7.5202e-09 | 0 | 0 | 0 | 0 | 0 | 1 | -90 | 90 | -0.00058964 | -0.00014778 | 0.00058967 | 0.00014708
257 | 258 | 10.752 | 4.1354 | 1.0851e-08 | 0 | 0 | 0 | 0 | 0 | 1 | -90 | 90 | -0.00058967 | -0.00014708 | 0.00058971 | 0.00014608
70 | 71 | 0.30145 | 0.11594 | 3.0421e-10 | 0 | 0 | 0 | 0 | 0 | 1 | -90 | 90 | 0.0009789 | 0.00024531 | -0.0009789 | -0.00024534
95 | 94 | 0.22081 | 0.084927 | 6.6851e-10 | 0 | 0 | 0 | 0 | 0 | 1 | -90 | 90 | -0.039085 | -0.0098062 | 0.039089 | 0.0098076
91 | 92 | 9.2824 | 3.5702 | 9.3676e-09 | 0 | 0 | 0 | 0 | 0 | 1 | -90 | 90 | -0.0010926 | -0.00027379 | 0.0010927 | 0.00027293
91 | 93 | 0.47049 | 0.18096 | 4.7481e-10 | 0 | 0 | 0 | 0 | 0 | 1 | -90 | 90 | 0.00027218 | 6.8168e-05 | -0.00027218 | -6.8214e-05
92 | 94 | 2.109 | 0.81115 | 2.1283e-09 | 0 | 0 | 0 | 0 | 0 | 1 | -90 | 90 | -0.0018444 | -0.00046131 | 0.0018445 | 0.00046113
94 | 96 | 0.5262 | 0.20238 | 1.5931e-09 | 0 | 0 | 0 | 0 | 0 | 1 | -90 | 90 | -0.040934 | -0.010269 | 0.040943 | 0.010272
96 | 106 | 0.78104 | 0.3004 | 2.3646e-09 | 0 | 0 | 0 | 0 | 0 | 1 | -90 | 90 | -0.10343 | -0.026041 | 0.10352 | 0.026075
96 | 107 | 2.896 | 1.1138 | 8.7676e-09 | 0 | 0 | 0 | 0 | 0 | 1 | -90 | 90 | 0.062489 | 0.015768 | -0.062366 | -0.015722
106 | 144 | 2.6794 | 1.0306 | 2.704e-09 | 0 | 0 | 0 | 0 | 0 | 1 | -90 | 90 | 0.00051382 | 0.00012851 | -0.00051381 | -0.00012877
106 | 145 | 1.4407 | 0.55412 | 4.3618e-09 | 0 | 0 | 0 | 0 | 0 | 1 | -90 | 90 | -0.10515 | -0.026481 | 0.10532 | 0.026547
106 | 138 | 2.9068 | 1.118 | 2.9335e-09 | 0 | 0 | 0 | 0 | 0 | 1 | -90 | 90 | 0.0011086 | 0.00027741 | -0.0011086 | -0.00027768
107 | 104 | 2.3981 | 0.92233 | 4.8401e-09 | 0 | 0 | 0 | 0 | 0 | 1 | -90 | 90 | 0.061844 | 0.015591 | -0.061744 | -0.015553
145 | 264 | 3.3913 | 1.3043 | 3.4224e-09 | 0 | 0 | 0 | 0 | 0 | 1 | -90 | 90 | 0.0010079 | 0.00025227 | -0.0010078 | -0.00025259
145 | 147 | 1.2091 | 0.46503 | 3.6605e-09 | 0 | 0 | 0 | 0 | 0 | 1 | -90 | 90 | -0.10633 | -0.0268 | 0.10648 | 0.026856
138 | 143 | 1.6401 | 0.6308 | 1.6551e-09 | 0 | 0 | 0 | 0 | 0 | 1 | -90 | 90 | 0.0011086 | 0.00027768 | -0.0011086 | -0.00027783
104 | 152 | 2.6204 | 1.0078 | 2.6445e-09 | 0 | 0 | 0 | 0 | 0 | 1 | -90 | 90 | 0.00076951 | 0.0001926 | -0.00076949 | -0.00019285
104 | 101 | 0.90766 | 0.3491 | 9.1599e-10 | 0 | 0 | 0 | 0 | 0 | 1 | -90 | 90 | 0.060974 | 0.01536 | -0.060937 | -0.015346
97 | 98 | 1.6868 | 0.64879 | 1.7023e-09 | 0 | 0 | 0 | 0 | 0 | 1 | -90 | 90 | 0.052004 | 0.013062 | -0.051954 | -0.013042
97 | 99 | 0.2804 | 0.10785 | 2.8297e-10 | 0 | 0 | 0 | 0 | 0 | 1 | -90 | 90 | -0.053974 | -0.013555 | 0.053983 | 0.013559
98 | 100 | 2.185 | 0.84037 | 2.205e-09 | 0 | 0 | 0 | 0 | 0 | 1 | -90 | 90 | 0.05029 | 0.012625 | -0.050228 | -0.012602
99 | 101 | 8.665 | 3.3327 | 8.7445e-09 | 0 | 0 | 0 | 0 | 0 | 1 | -90 | 90 | -0.05951 | -0.014944 | 0.059851 | 0.015074
100 | 102 | 1.8162 | 0.69854 | 1.8329e-09 | 0 | 0 | 0 | 0 | 0 | 1 | -90 | 90 | 0.047695 | 0.011967 | -0.047649 | -0.01195
101 | 103 | 2.8554 | 1.0982 | 2.8817e-09 | 0 | 0 | 0 | 0 | 0 | 1 | -90 | 90 | 0.0010862 | 0.00027196 | -0.0010862 | -0.00027222
102 | 127 | 0.59359 | 0.2283 | 5.9904e-10 | 0 | 0 | 0 | 0 | 0 | 1 | -90 | 90 | 0.033408 | 0.0083795 | -0.033401 | -0.0083767
102 | 128 | 5.0241 | 1.9324 | 5.0702e-09 | 0 | 0 | 0 | 0 | 0 | 1 | -90 | 90 | 0.014241 | 0.0035701 | -0.01423 | -0.0035662
127 | 163 | 2.0905 | 0.80403 | 2.1097e-09 | 0 | 0 | 0 | 0 | 0 | 1 | -90 | 90 | 0.028747 | 0.0072103 | -0.028727 | -0.007203
128 | 167 | 1.9471 | 0.74889 | 1.965e-09 | 0 | 0 | 0 | 0 | 0 | 1 | -90 | 90 | 0.0082896 | 0.0020775 | -0.0082881 | -0.0020771
163 | 161 | 2.4171 | 0.92966 | 2.4393e-09 | 0 | 0 | 0 | 0 | 0 | 1 | -90 | 90 | 0.026642 | 0.0066804 | -0.026623 | -0.0066732
167 | 172 | 3.2238 | 1.2399 | 3.2534e-09 | 0 | 0 | 0 | 0 | 0 | 1 | -90 | 90 | 0.0055701 | 0.0013959 | -0.005569 | -0.0013957
147 | 149 | 5.1094 | 1.9651 | 5.1563e-09 | 0 | 0 | 0 | 0 | 0 | 1 | -90 | 90 | 0.00091904 | 0.00022983 | -0.00091899 | -0.00023032
108 | 109 | 1.4645 | 0.56327 | 1.4779e-09 | 0 | 0 | 0 | 0 | 0 | 1 | -90 | 90 | -0.0094249 | -0.0023552 | 0.0094263 | 0.0023555
108 | 110 | 2.943 | 1.1319 | 2.97e-09 | 0 | 0 | 0 | 0 | 0 | 1 | -90 | 90 | 0.008826 | 0.002205 | -0.0088235 | -0.0022044
109 | 111 | 4.1789 | 1.6073 | 4.2173e-09 | 0 | 0 | 0 | 0 | 0 | 1 | -90 | 90 | -0.010028 | -0.0025064 | 0.010033 | 0.0025077
110 | 112 | 1.5218 | 0.58531 | 1.5358e-09 | 0 | 0 | 0 | 0 | 0 | 1 | -90 | 90 | 0.0082923 | 0.0020713 | -0.0082911 | -0.002071
111 | 113 | 1.3721 | 0.52772 | 1.3846e-09 | 0 | 0 | 0 | 0 | 0 | 1 | -90 | 90 | -0.010806 | -0.0027014 | 0.010807 | 0.002702
112 | 114 | 6.6074 | 2.5413 | 6.668e-09 | 0 | 0 | 0 | 0 | 0 | 1 | -90 | 90 | 0.0077775 | 0.0019423 | -0.0077732 | -0.0019413
113 | 136 | 1.7401 | 0.66926 | 1.756e-09 | 0 | 0 | 0 | 0 | 0 | 1 | -90 | 90 | -0.01129 | -0.002823 | 0.011293 | 0.0028237
114 | 139 | 4.2321 | 1.6277 | 4.2709e-09 | 0 | 0 | 0 | 0 | 0 | 1 | -90 | 90 | 0.0072929 | 0.0018209 | -0.0072905 | -0.0018204
136 | 135 | 1.8454 | 0.70979 | 1.8624e-09 | 0 | 0 | 0 | 0 | 0 | 1 | -90 | 90 | -0.012463 | -0.0031169 | 0.012466 | 0.0031179
139 | 140 | 1.4437 | 0.55528 | 1.457e-09 | 0 | 0 | 0 | 0 | 0 | 1 | -90 | 90 | 0.0070649 | 0.0017639 | -0.0070641 | -0.0017637
135 | 137 | 7.8811 | 3.0312 | 7.9534e-09 | 0 | 0 | 0 | 0 | 0 | 1 | -90 | 90 | 0.00081385 | 0.00020319 | -0.0008138 | -0.00020396
135 | 133 | 2.8566 | 1.0987 | 2.8828e-09 | 0 | 0 | 0 | 0 | 0 | 1 | -90 | 90 | -0.013279 | -0.0033211 | 0.013285 | 0.0033229
140 | 141 | 6.7711 | 2.6043 | 6.8332e-09 | 0 | 0 | 0 | 0 | 0 | 1 | -90 | 90 | 0.0014985 | 0.00037398 | -0.0014983 | -0.00037459
140 | 142 | 7.4744 | 2.8748 | 7.5429e-09 | 0 | 0 | 0 | 0 | 0 | 1 | -90 | 90 | 0.0055657 | 0.0013897 | -0.0055632 | -0.0013895
115 | 116 | 2.5772 | 0.99124 | 2.6009e-09 | 0 | 0 | 0 | 0 | 0 | 1 | -90 | 90 | -0.003734 | -0.00093581 | 0.0037343 | 0.00093569
115 | 117 | 0.13956 | 0.053676 | 1.4084e-10 | 0 | 0 | 0 | 0 | 0 | 1 | -90 | 90 | 0.0030375 | 0.00076126 | -0.0030375 | -0.00076127
116 | 118 | 2.6924 | 1.0355 | 2.7171e-09 | 0 | 0 | 0 | 0 | 0 | 1 | -90 | 90 | -0.0045917 | -0.0011506 | 0.0045924 | 0.0011505
118 | 119 | 2.3743 | 0.9132 | 7.1883e-09 | 0 | 0 | 0 | 0 | 0 | 1 | -90 | 90 | 0.15547 | 0.039284 | -0.15485 | -0.039049
118 | 120 | 0.44428 | 0.17088 | 1.3451e-09 | 0 | 0 | 0 | 0 | 0 | 1 | -90 | 90 | -0.16006 | -0.040435 | 0.16018 | 0.040481
119 | 131 | 1.2245 | 0.47095 | 3.7071e-09 | 0 | 0 | 0 | 0 | 0 | 1 | -90 | 90 | 0.10991 | 0.027748 | -0.10976 | -0.027687
119 | 130 | 5.3358 | 2.0522 | 5.3847e-09 | 0 | 0 | 0 | 0 | 0 | 1 | -90 | 90 | 0.04494 | 0.011302 | -0.044824 | -0.011257
120 | 132 | 0.56128 | 0.21588 | 1.6993e-09 | 0 | 0 | 0 | 0 | 0 | 1 | -90 | 90 | -0.16423 | -0.041497 | 0.16439 | 0.041558
130 | 129 | 4.5242 | 1.7401 | 4.5657e-09 | 0 | 0 | 0 | 0 | 0 | 1 | -90 | 90 | 0.038679 | 0.0097174 | -0.038606 | -0.0096897
132 | 133 | 4.7585 | 1.8302 | 4.8022e-09 | 0 | 0 | 0 | 0 | 0 | 1 | -90 | 90 | 0.013546 | 0.0033888 | -0.013537 | -0.0033857
129 | 125 | 7.3461 | 2.8254 | 7.4135e-09 | 0 | 0 | 0 | 0 | 0 | 1 | -90 | 90 | 0.028835 | 0.0072408 | -0.028769 | -0.007216
133 | 134 | 3.3913 | 1.3043 | 3.4224e-09 | 0 | 0 | 0 | 0 | 0 | 1 | -90 | 90 | 0.00025203 | 6.2822e-05 | -0.00025202 | -6.3163e-05
121 | 122 | 0.27616 | 0.10622 | 2.7869e-10 | 0 | 0 | 0 | 0 | 0 | 1 | -90 | 90 | -0.0098902 | -0.0024789 | 0.0098905 | 0.002479
121 | 123 | 5.7415 | 2.2083 | 5.7942e-09 | 0 | 0 | 0 | 0 | 0 | 1 | -90 | 90 | 0.0091002 | 0.0022809 | -0.009095 | -0.0022794
122 | 124 | 2.9403 | 1.1309 | 2.9673e-09 | 0 | 0 | 0 | 0 | 0 | 1 | -90 | 90 | -0.011444 | -0.0028684 | 0.011449 | 0.0028697
124 | 125 | 4.13 | 1.5885 | 4.1679e-09 | 0 | 0 | 0 | 0 | 0 | 1 | -90 | 90 | -0.028042 | -0.0070296 | 0.028078 | 0.0070429
124 | 126 | 3.1454 | 1.2098 | 3.1743e-09 | 0 | 0 | 0 | 0 | 0 | 1 | -90 | 90 | 0.016594 | 0.0041599 | -0.016584 | -0.0041565
126 | 181 | 0.3249 | 0.12496 | 3.2788e-10 | 0 | 0 | 0 | 0 | 0 | 1 | -90 | 90 | 0.015076 | 0.0037785 | -0.015075 | -0.0037782
181 | 182 | 0.42782 | 0.16454 | 4.3174e-10 | 0 | 0 | 0 | 0 | 0 | 1 | -90 | 90 | 0.013859 | 0.0034734 | -0.013858 | -0.0034731
182 | 180 | 0.26024 | 0.10009 | 2.6262e-10 | 0 | 0 | 0 | 0 | 0 | 1 | -90 | 90 | 0.01291 | 0.0032355 | -0.012909 | -0.0032353
161 | 162 | 2.461 | 0.94653 | 2.4836e-09 | 0 | 0 | 0 | 0 | 0 | 1 | -90 | 90 | 0.019834 | 0.0049717 | -0.019823 | -0.0049678
172 | 173 | 0.30204 | 0.11617 | 3.0481e-10 | 0 | 0 | 0 | 0 | 0 | 1 | -90 | 90 | 0.0036596 | 0.00091718 | -0.0036595 | -0.00091719
141 | 150 | 6.5143 | 2.5055 | 6.5741e-09 | 0 | 0 | 0 | 0 | 0 | 1 | -90 | 90 | 0.0011559 | 0.00028878 | -0.0011558 | -0.00028939
142 | 151 | 1.3032 | 0.50123 | 1.3152e-09 | 0 | 0 | 0 | 0 | 0 | 1 | -90 | 90 | 0.0049893 | 0.0012457 | -0.0049889 | -0.0012457
150 | 184 | 0.47857 | 0.18407 | 4.8296e-10 | 0 | 0 | 0 | 0 | 0 | 1 | -90 | 90 | 0.00024167 | 6.0521e-05 | -0.00024167 | -6.0569e-05
150 | 183 | 2.3232 | 0.89354 | 2.3445e-09 | 0 | 0 | 0 | 0 | 0 | 1 | -90 | 90 | 0.00091413 | 0.00022887 | -0.00091411 | -0.0002291
151 | 186 | 7.0062 | 2.6947 | 7.0705e-09 | 0 | 0 | 0 | 0 | 0 | 1 | -90 | 90 | 0.0040522 | 0.0010109 | -0.004051 | -0.0010111
186 | 185 | 3.4006 | 1.3079 | 3.4318e-09 | 0 | 0 | 0 | 0 | 0 | 1 | -90 | 90 | 0.0038092 | 0.00095055 | -0.0038087 | -0.00095069
185 | 187 | 6.6728 | 2.5665 | 6.734e-09 | 0 | 0 | 0 | 0 | 0 | 1 | -90 | 90 | 0.0034378 | 0.00085772 | -0.0034369 | -0.00085807
153 | 154 | 0.37886 | 0.14572 | 3.8234e-10 | 0 | 0 | 0 | 0 | 0 | 1 | -90 | 90 | -0.0079571 | -0.0019926 | 0.0079573 | 0.0019927
153 | 155 | 0.48684 | 0.18725 | 4.9131e-10 | 0 | 0 | 0 | 0 | 0 | 1 | -90 | 90 | 0.0070296 | 0.0017601 | -0.0070293 | -0.0017601
154 | 156 | 1.133 | 0.43577 | 1.1434e-09 | 0 | 0 | 0 | 0 | 0 | 1 | -90 | 90 | -0.0095735 | -0.0023977 | 0.0095747 | 0.0023981
155 | 157 | 1.5106 | 0.581 | 1.5245e-09 | 0 | 0 | 0 | 0 | 0 | 1 | -90 | 90 | 0.0058444 | 0.0014643 | -0.0058438 | -0.0014642
155 | 158 | 11.3394 | 4.3613 | 1.1443e-08 | 0 | 0 | 0 | 0 | 0 | 1 | -90 | 90 | 0.0011849 | 0.00029583 | -0.0011847 | -0.00029684
156 | 159 | 3.4949 | 1.3442 | 3.527e-09 | 0 | 0 | 0 | 0 | 0 | 1 | -90 | 90 | -0.011085 | -0.0027766 | 0.01109 | 0.0027781
157 | 160 | 0.9376 | 0.36061 | 9.462e-10 | 0 | 0 | 0 | 0 | 0 | 1 | -90 | 90 | 0.0058438 | 0.0014642 | -0.0058434 | -0.0014641
158 | 171 | 1.0598 | 0.40762 | 1.0695e-09 | 0 | 0 | 0 | 0 | 0 | 1 | -90 | 90 | 0.0011847 | 0.00029684 | -0.0011847 | -0.00029693
159 | 165 | 5.3871 | 2.0719 | 5.4365e-09 | 0 | 0 | 0 | 0 | 0 | 1 | -90 | 90 | -0.012931 | -0.0032397 | 0.012941 | 0.0032431
160 | 168 | 4.1149 | 1.5827 | 4.1527e-09 | 0 | 0 | 0 | 0 | 0 | 1 | -90 | 90 | 0.0052195 | 0.0013078 | -0.0052182 | -0.0013077
165 | 166 | 5.2753 | 2.029 | 5.3237e-09 | 0 | 0 | 0 | 0 | 0 | 1 | -90 | 90 | 0.0018943 | 0.00047429 | -0.0018941 | -0.00047471
165 | 164 | 2.114 | 0.81306 | 2.1334e-09 | 0 | 0 | 0 | 0 | 0 | 1 | -90 | 90 | -0.014836 | -0.0037173 | 0.014841 | 0.0037192
168 | 169 | 1.2565 | 0.48325 | 1.268e-09 | 0 | 0 | 0 | 0 | 0 | 1 | -90 | 90 | 0.0026994 | 0.00067637 | -0.0026993 | -0.00067645
164 | 162 | 0.011978 | 0.0046068 | 1.2088e-11 | 0 | 0 | 0 | 0 | 0 | 1 | -90 | 90 | -0.017402 | -0.0043609 | 0.017402 | 0.0043609
169 | 170 | 1.057 | 0.40652 | 1.0667e-09 | 0 | 0 | 0 | 0 | 0 | 1 | -90 | 90 | 0.0020646 | 0.00051736 | -0.0020645 | -0.00051744
174 | 175 | 0.11681 | 0.044928 | 1.1789e-10 | 0 | 0 | 0 | 0 | 0 | 1 | -90 | 90 | 0.0057579 | 0.0014428 | -0.0057579 | -0.0014428
174 | 176 | 0.19618 | 0.075453 | 1.9798e-10 | 0 | 0 | 0 | 0 | 0 | 1 | -90 | 90 | -0.0082643 | -0.002071 | 0.0082645 | 0.002071
175 | 177 | 3.6405 | 1.4002 | 3.6739e-09 | 0 | 0 | 0 | 0 | 0 | 1 | -90 | 90 | 0.0037554 | 0.00094091 | -0.0037548 | -0.00094105
176 | 178 | 0.98667 | 0.37949 | 9.9572e-10 | 0 | 0 | 0 | 0 | 0 | 1 | -90 | 90 | -0.010541 | -0.0026416 | 0.010542 | 0.002642
178 | 180 | 1.8064 | 0.69478 | 1.823e-09 | 0 | 0 | 0 | 0 | 0 | 1 | -90 | 90 | -0.011854 | -0.0029706 | 0.011857 | 0.0029715
187 | 188 | 0.46059 | 0.17715 | 4.6482e-10 | 0 | 0 | 0 | 0 | 0 | 1 | -90 | 90 | 0.0029338 | 0.00073253 | -0.0029338 | -0.00073256
187 | 189 | 5.5532 | 2.1358 | 5.6041e-09 | 0 | 0 | 0 | 0 | 0 | 1 | -90 | 90 | 0.0005031 | 0.00012554 | -0.00050308 | -0.00012608
188 | 190 | 8.5539 | 3.29 | 8.6324e-09 | 0 | 0 | 0 | 0 | 0 | 1 | -90 | 90 | 0.0029338 | 0.00073256 | -0.002933 | -0.00073311
190 | 191 | 6.1643 | 2.3709 | 6.2209e-09 | 0 | 0 | 0 | 0 | 0 | 1 | -90 | 90 | 0.0026542 | 0.00066324 | -0.0026538 | -0.00066368
191 | 192 | 2.611 | 1.0042 | 2.6349e-09 | 0 | 0 | 0 | 0 | 0 | 1 | -90 | 90 | 0.0024811 | 0.00062041 | -0.0024809 | -0.0006206
192 | 193 | 2.3457 | 0.9022 | 2.3673e-09 | 0 | 0 | 0 | 0 | 0 | 1 | -90 | 90 | 0.0022696 | 0.00056764 | -0.0022695 | -0.00056783
193 | 199 | 1.7813 | 0.68513 | 1.7977e-09 | 0 | 0 | 0 | 0 | 0 | 1 | -90 | 90 | 0.0015604 | 0.00039012 | -0.0015604 | -0.00039028
199 | 200 | 4.5314 | 1.7428 | 4.5729e-09 | 0 | 0 | 0 | 0 | 0 | 1 | -90 | 90 | 0.0012178 | 0.00030442 | -0.0012177 | -0.00030484
200 | 201 | 0.53161 | 0.20447 | 5.3649e-10 | 0 | 0 | 0 | 0 | 0 | 1 | -90 | 90 | 0.00088265 | 0.00022086 | -0.00088264 | -0.00022092
201 | 202 | 2.987 | 1.1488 | 3.0144e-09 | 0 | 0 | 0 | 0 | 0 | 1 | -90 | 90 | 0.00059944 | 0.00014994 | -0.00059942 | -0.00015023
235 | 236 | 5.0879 | 1.9569 | 5.1346e-09 | 0 | 0 | 0 | 0 | 0 | 1 | -90 | 90 | -0.00059806 | -0.00014974 | 0.00059808 | 0.00014926
235 | 237 | 1.5679 | 0.60305 | 1.5823e-09 | 0 | 0 | 0 | 0 | 0 | 1 | -90 | 90 | 0.00018601 | 4.647e-05 | -0.00018601 | -4.6619e-05
236 | 238 | 18.7547 | 7.2133 | 1.8927e-08 | 0 | 0 | 0 | 0 | 0 | 1 | -90 | 90 | -0.00059808 | -0.00014926 | 0.00059815 | 0.00014751
238 | 239 | 17.97 | 6.9115 | 1.8135e-08 | 0 | 0 | 0 | 0 | 0 | 1 | -90 | 90 | -0.00097205 | -0.00024122 | 0.00097224 | 0.00023957
239 | 240 | 5.6924 | 2.1894 | 5.7447e-09 | 0 | 0 | 0 | 0 | 0 | 1 | -90 | 90 | 0.0052856 | 0.0013199 | -0.0052838 | -0.0013197
239 | 241 | 7.1393 | 2.7459 | 7.2048e-09 | 0 | 0 | 0 | 0 | 0 | 1 | -90 | 90 | -0.0062578 | -0.0015595 | 0.0062609 | 0.00156
240 | 242 | 2.7527 | 1.0588 | 2.778e-09 | 0 | 0 | 0 | 0 | 0 | 1 | -90 | 90 | 0.0045597 | 0.0011388 | -0.0045591 | -0.0011388
240 | 243 | 5.6418 | 2.1699 | 5.6936e-09 | 0 | 0 | 0 | 0 | 0 | 1 | -90 | 90 | 0.00072407 | 0.00018094 | -0.00072403 | -0.00018147
241 | 244 | 0.090817 | 0.034929 | 9.165e-11 | 0 | 0 | 0 | 0 | 0 | 1 | -90 | 90 | -0.0064615 | -0.0016103 | 0.0064615 | 0.0016103
242 | 260 | 9.924 | 3.8169 | 1.0015e-08 | 0 | 0 | 0 | 0 | 0 | 1 | -90 | 90 | 0.0045591 | 0.0011388 | -0.0045567 | -0.0011389
260 | 262 | 3.6382 | 1.3993 | 3.6716e-09 | 0 | 0 | 0 | 0 | 0 | 1 | -90 | 90 | 0.003515 | 0.00087779 | -0.0035145 | -0.00087794
262 | 258 | 7.3282 | 2.8185 | 7.3955e-09 | 0 | 0 | 0 | 0 | 0 | 1 | -90 | 90 | 0.0022216 | 0.0005539 | -0.0022212 | -0.00055444
258 | 261 | 5.9059 | 2.2715 | 5.9601e-09 | 0 | 0 | 0 | 0 | 0 | 1 | -90 | 90 | 0.0016315 | 0.00040837 | -0.0016313 | -0.00040886
252 | 254 | 1.9984 | 0.76861 | 2.0167e-09 | 0 | 0 | 0 | 0 | 0 | 1 | -90 | 90 | 0.00030754 | 7.6888e-05 | -0.00030754 | -7.7079e-05