## bus_data
BUS_I | BUS_TYPE | Pd | Qd | Gs | Bs | area | Vm | Va | baseKV | zone | Vmax | Vmin
1 | 1 | 0.0086063 | 0.0021569 | 0 | 0 | 1 | 0.99249 | -0.05253 | 0.4 | 1 | 1.1 | 0.9
2 | 1 | 0.01274 | 0.003193 | 0 | 0 | 1 | 0.99261 | -0.051665 | 0.4 | 1 | 1.1 | 0.9
4 | 1 | 0 | 0 | 0 | 0 | 1 | 0.99302 | -0.048768 | 0.4 | 1 | 1.1 | 0.9
5 | 1 | 0.013635 | 0.0034172 | 0 | 0 | 1 | 0.99478 | -0.036412 | 0.4 | 1 | 1.1 | 0.9
6 | 1 | 0 | 0 | 0 | 0 | 1 | 0.99278 | -0.050469 | 0.4 | 1 | 1.1 | 0.9
44 | 1 | 0.0062297 | 0.0015613 | 0 | 0 | 1 | 0.99675 | -0.022651 | 0.4 | 1 | 1.1 | 0.9
12 | 1 | 0.0058477 | 0.0014656 | 0 | 0 | 1 | 0.9927 | -0.051067 | 0.4 | 1 | 1.1 | 0.9
9 | 1 | 0.0061314 | 0.0015367 | 0 | 0 | 1 | 0.99204 | -0.055702 | 0.4 | 1 | 1.1 | 0.9
45 | 1 | 0 | 0 | 0 | 0 | 1 | 0.99723 | -0.019239 | 0.4 | 1 | 1.1 | 0.9
7 | 1 | 0.003864 | 0.00096841 | 0 | 0 | 1 | 0.99195 | -0.056337 | 0.4 | 1 | 1.1 | 0.9
8 | 1 | 0.0039176 | 0.00098185 | 0 | 0 | 1 | 0.99167 | -0.058305 | 0.4 | 1 | 1.1 | 0.9
10 | 1 | 0.0075255 | 0.0018861 | 0 | 0 | 1 | 0.99155 | -0.059159 | 0.4 | 1 | 1.1 | 0.9
11 | 1 | 0.0041543 | 0.0010412 | 0 | 0 | 1 | 0.99134 | -0.060623 | 0.4 | 1 | 1.1 | 0.9
13 | 1 | 0.0082267 | 0.0020618 | 0 | 0 | 1 | 0.99117 | -0.061835 | 0.4 | 1 | 1.1 | 0.9
14 | 1 | 0 | 0 | 0 | 0 | 1 | 0.99113 | -0.062107 | 0.4 | 1 | 1.1 | 0.9
15 | 1 | 0.0033324 | 0.00083517 | 0 | 0 | 1 | 0.99107 | -0.06256 | 0.4 | 1 | 1.1 | 0.9
69 | 1 | 0.0023254 | 0.00058281 | 0 | 0 | 1 | 0.99103 | -0.062826 | 0.4 | 1 | 1.1 | 0.9
16 | 1 | 0 | 0 | 0 | 0 | 1 | 0.98214 | -0.12554 | 0.4 | 1 | 1.1 | 0.9
63 | 1 | 0 | 0 | 0 | 0 | 1 | 0.98217 | -0.12532 | 0.4 | 1 | 1.1 | 0.9
70 | 1 | 0.0022012 | 0.00055167 | 0 | 0 | 1 | 0.98202 | -0.12641 | 0.4 | 1 | 1.1 | 0.9
61 | 1 | 0.0073133 | 0.0018329 | 0 | 0 | 1 | 0.98228 | -0.12454 | 0.4 | 1 | 1.1 | 0.9
81 | 1 | 0 | 0 | 0 | 0 | 1 | 0.98188 | -0.1274 | 0.4 | 1 | 1.1 | 0.9
18 | 1 | 0.0040573 | 0.0010168 | 0 | 0 | 1 | 0.98153 | -0.12987 | 0.4 | 1 | 1.1 | 0.9
19 | 1 | 0 | 0 | 0 | 0 | 1 | 0.98167 | -0.1289 | 0.4 | 1 | 1.1 | 0.9
20 | 1 | 0.0022918 | 0.00057438 | 0 | 0 | 1 | 0.98906 | -0.076562 | 0.4 | 1 | 1.1 | 0.9
21 | 1 | 0.0042362 | 0.0010617 | 0 | 0 | 1 | 0.98987 | -0.070862 | 0.4 | 1 | 1.1 | 0.9
22 | 1 | 0 | 0 | 0 | 0 | 1 | 0.98865 | -0.079499 | 0.4 | 1 | 1.1 | 0.9
23 | 1 | 0 | 0 | 0 | 0 | 1 | 0.99072 | -0.064828 | 0.4 | 1 | 1.1 | 0.9
24 | 1 | 0.0021315 | 0.00053419 | 0 | 0 | 1 | 0.98857 | -0.080064 | 0.4 | 1 | 1.1 | 0.9
25 | 1 | 0.0022438 | 0.00056235 | 0 | 0 | 1 | 0.9907 | -0.065013 | 0.4 | 1 | 1.1 | 0.9
27 | 1 | 0.0013186 | 0.00033048 | 0 | 0 | 1 | 0.99156 | -0.058893 | 0.4 | 1 | 1.1 | 0.9
28 | 1 | 0.0014423 | 0.00036146 | 0 | 0 | 1 | 0.98792 | -0.084678 | 0.4 | 1 | 1.1 | 0.9
26 | 1 | 0 | 0 | 0 | 0 | 1 | 0.98745 | -0.087996 | 0.4 | 1 | 1.1 | 0.9
31 | 1 | 0 | 0 | 0 | 0 | 1 | 0.9871 | -0.090466 | 0.4 | 1 | 1.1 | 0.9
32 | 1 | 0.0042379 | 0.0010621 | 0 | 0 | 1 | 0.9876 | -0.086927 | 0.4 | 1 | 1.1 | 0.9
29 | 1 | 0.0011309 | 0.00028342 | 0 | 0 | 1 | 0.98744 | -0.088051 | 0.4 | 1 | 1.1 | 0.9
38 | 1 | 0 | 0 | 0 | 0 | 1 | 0.9923 | -0.053724 | 0.4 | 1 | 1.1 | 0.9
35 | 1 | 0.0037425 | 0.00093796 | 0 | 0 | 1 | 0.98784 | -0.085223 | 0.4 | 1 | 1.1 | 0.9
52 | 1 | 0 | 0 | 0 | 0 | 1 | 0.98769 | -0.08611 | 0.4 | 1 | 1.1 | 0.9
55 | 1 | 0.0046376 | 0.0011623 | 0 | 0 | 1 | 0.98887 | -0.077788 | 0.4 | 1 | 1.1 | 0.9
50 | 1 | 0 | 0 | 0 | 0 | 1 | 0.987 | -0.091002 | 0.4 | 1 | 1.1 | 0.9
34 | 1 | 0.0040007 | 0.0010027 | 0 | 0 | 1 | 0.98691 | -0.091846 | 0.4 | 1 | 1.1 | 0.9
40 | 1 | 0 | 0 | 0 | 0 | 1 | 0.99351 | -0.045248 | 0.4 | 1 | 1.1 | 0.9
36 | 1 | 0.0019104 | 0.00047879 | 0 | 0 | 1 | 0.99199 | -0.05591 | 0.4 | 1 | 1.1 | 0.9
80 | 1 | 0.0021414 | 0.00053669 | 0 | 0 | 1 | 0.98672 | -0.092992 | 0.4 | 1 | 1.1 | 0.9
79 | 1 | 0.0010132 | 0.00025393 | 0 | 0 | 1 | 0.98673 | -0.092925 | 0.4 | 1 | 1.1 | 0.9
37 | 1 | 0.0029965 | 0.00075099 | 0 | 0 | 1 | 0.99035 | -0.067374 | 0.4 | 1 | 1.1 | 0.9
39 | 1 | 0.0011894 | 0.0002981 | 0 | 0 | 1 | 0.98962 | -0.072522 | 0.4 | 1 | 1.1 | 0.9
41 | 1 | 0.002095 | 0.00052506 | 0 | 0 | 1 | 0.989 | -0.076912 | 0.4 | 1 | 1.1 | 0.9
42 | 1 | 0 | 0 | 0 | 0 | 1 | 0.99327 | -0.046895 | 0.4 | 1 | 1.1 | 0.9
43 | 1 | 0.0027893 | 0.00069905 | 0 | 0 | 1 | 0.99449 | -0.038404 | 0.4 | 1 | 1.1 | 0.9
76 | 1 | 0.0034119 | 0.00085511 | 0 | 0 | 1 | 0.99315 | -0.047768 | 0.4 | 1 | 1.1 | 0.9
75 | 1 | 0.0019703 | 0.00049381 | 0 | 0 | 1 | 0.99493 | -0.035303 | 0.4 | 1 | 1.1 | 0.9
82 | 1 | 0.0020192 | 0.00050605 | 0 | 0 | 1 | 0.99307 | -0.048341 | 0.4 | 1 | 1.1 | 0.9
74 | 1 | 0.0042783 | 0.0010722 | 0 | 0 | 1 | 0.99527 | -0.032899 | 0.4 | 1 | 1.1 | 0.9
46 | 1 | 0.0015811 | 0.00039625 | 0 | 0 | 1 | 0.99934 | -0.004565 | 0.4 | 1 | 1.1 | 0.9
47 | 1 | 0.0031679 | 0.00079395 | 0 | 0 | 1 | 0.99691 | -0.021495 | 0.4 | 1 | 1.1 | 0.9
68 | 3 | 0.0044109 | 0.0011055 | 0 | 0 | 1 | 1 | 0 | 0.4 | 1 | 1.1 | 0.9
65 | 1 | 0.0023925 | 0.00059962 | 0 | 0 | 1 | 0.99658 | -0.0238 | 0.4 | 1 | 1.1 | 0.9
66 | 1 | 0.0020193 | 0.00050608 | 0 | 0 | 1 | 0.99608 | -0.027256 | 0.4 | 1 | 1.1 | 0.9
48 | 1 | 0.0011571 | 0.00029 | 0 | 0 | 1 | 0.98588 | -0.098964 | 0.4 | 1 | 1.1 | 0.9
49 | 1 | 0.0024854 | 0.00062291 | 0 | 0 | 1 | 0.98562 | -0.10078 | 0.4 | 1 | 1.1 | 0.9
51 | 1 | 0.001826 | 0.00045765 | 0 | 0 | 1 | 0.98522 | -0.10363 | 0.4 | 1 | 1.1 | 0.9
53 | 1 | 0.0011787 | 0.00029542 | 0 | 0 | 1 | 0.98697 | -0.091206 | 0.4 | 1 | 1.1 | 0.9
54 | 1 | 0.001311 | 0.00032857 | 0 | 0 | 1 | 0.98512 | -0.10434 | 0.4 | 1 | 1.1 | 0.9
56 | 1 | 0.002342 | 0.00058696 | 0 | 0 | 1 | 0.98691 | -0.091668 | 0.4 | 1 | 1.1 | 0.9
64 | 1 | 0.0019373 | 0.00048554 | 0 | 0 | 1 | 0.98504 | -0.10489 | 0.4 | 1 | 1.1 | 0.9
78 | 1 | 0.0016641 | 0.00041706 | 0 | 0 | 1 | 0.98684 | -0.092152 | 0.4 | 1 | 1.1 | 0.9
71 | 1 | 0.002459 | 0.00061628 | 0 | 0 | 1 | 0.98477 | -0.1068 | 0.4 | 1 | 1.1 | 0.9
77 | 1 | 0.0035391 | 0.00088699 | 0 | 0 | 1 | 0.98683 | -0.092212 | 0.4 | 1 | 1.1 | 0.9
57 | 1 | 0.0051841 | 0.0012993 | 0 | 0 | 1 | 0.98297 | -0.11959 | 0.4 | 1 | 1.1 | 0.9
58 | 1 | 0.0037843 | 0.00094843 | 0 | 0 | 1 | 0.98343 | -0.11632 | 0.4 | 1 | 1.1 | 0.9
59 | 1 | 0.007178 | 0.001799 | 0 | 0 | 1 | 0.98236 | -0.12393 | 0.4 | 1 | 1.1 | 0.9
60 | 1 | 0.0032444 | 0.00081312 | 0 | 0 | 1 | 0.98348 | -0.11599 | 0.4 | 1 | 1.1 | 0.9
62 | 1 | 0.0027513 | 0.00068954 | 0 | 0 | 1 | 0.98414 | -0.11133 | 0.4 | 1 | 1.1 | 0.9
72 | 1 | 0.0012814 | 0.00032114 | 0 | 0 | 1 | 0.98438 | -0.10957 | 0.4 | 1 | 1.1 | 0.9
67 | 1 | 0.0024301 | 0.00060903 | 0 | 0 | 1 | 0.99579 | -0.029277 | 0.4 | 1 | 1.1 | 0.9
73 | 1 | 0.0018367 | 0.00046032 | 0 | 0 | 1 | 0.99546 | -0.031607 | 0.4 | 1 | 1.1 | 0.9
83 | 1 | 0.0048384 | 0.0012126 | 0 | 0 | 1 | 0.99302 | -0.048645 | 0.4 | 1 | 1.1 | 0.9

## generator_data
GEN_BUS | PG | QG | QMAX | QMIN | VG | MBASE | GEN_STATUS | PMAX | PMIN
68 | 0.22548 | 0.056788 | 10 | -10 | 1 | 100 | 1 | 10 | 0

## branch_data
F_BUS | T_BUS | BR_R | BR_X | BR_B | RATE_A | RATE_B | RATE_C | TAP | SHIFT | BR_STATUS | ANGMIN | ANGMAX | P_in | Q_in | P_out | Q_out
1 | 2 | 1.2896 | 0.49601 | 1.3015e-09 | 0 | 0 | 0 | 0 | 0 | 1 | -90 | 90 | -0.0086063 | -0.0021569 | 0.0086073 | 0.0021572
2 | 4 | 1.7426 | 0.67023 | 1.7586e-09 | 0 | 0 | 0 | 0 | 0 | 1 | -90 | 90 | -0.021348 | -0.0053502 | 0.021356 | 0.0053533
4 | 5 | 2.3842 | 0.91701 | 2.4061e-09 | 0 | 0 | 0 | 0 | 0 | 1 | -90 | 90 | -0.066742 | -0.016735 | 0.066856 | 0.016779
4 | 6 | 0.48178 | 0.1853 | 4.862e-10 | 0 | 0 | 0 | 0 | 0 | 1 | -90 | 90 | 0.045385 | 0.011382 | -0.045375 | -0.011378
5 | 44 | 2.2129 | 0.8511 | 2.2332e-09 | 0 | 0 | 0 | 0 | 0 | 1 | -90 | 90 | -0.080491 | -0.020196 | 0.080645 | 0.020255
6 | 12 | 1.3123 | 0.50472 | 1.3243e-09 | 0 | 0 | 0 | 0 | 0 | 1 | -90 | 90 | 0.0058481 | 0.0014656 | -0.0058477 | -0.0014656
6 | 9 | 1.7005 | 0.65403 | 1.7161e-09 | 0 | 0 | 0 | 0 | 0 | 1 | -90 | 90 | 0.039527 | 0.0099121 | -0.039498 | -0.0099012
44 | 45 | 0.51047 | 0.19634 | 5.1516e-10 | 0 | 0 | 0 | 0 | 0 | 1 | -90 | 90 | -0.086874 | -0.021816 | 0.086916 | 0.021832
9 | 7 | 0.244 | 0.093847 | 2.4624e-10 | 0 | 0 | 0 | 0 | 0 | 1 | -90 | 90 | 0.033367 | 0.0083645 | -0.033364 | -0.0083634
45 | 46 | 0.87606 | 0.33695 | 2.6523e-09 | 0 | 0 | 0 | 0 | 0 | 1 | -90 | 90 | -0.2189 | -0.055059 | 0.21935 | 0.055232
45 | 47 | 0.22322 | 0.085856 | 6.7582e-10 | 0 | 0 | 0 | 0 | 0 | 1 | -90 | 90 | 0.13199 | 0.033227 | -0.13194 | -0.033211
7 | 8 | 0.85528 | 0.32896 | 8.6313e-10 | 0 | 0 | 0 | 0 | 0 | 1 | -90 | 90 | 0.0295 | 0.007395 | -0.029492 | -0.007392
8 | 10 | 0.42748 | 0.16441 | 4.314e-10 | 0 | 0 | 0 | 0 | 0 | 1 | -90 | 90 | 0.025574 | 0.0064102 | -0.025571 | -0.006409
10 | 11 | 1.0394 | 0.39979 | 1.049e-09 | 0 | 0 | 0 | 0 | 0 | 1 | -90 | 90 | 0.018045 | 0.004523 | -0.018042 | -0.0045217
11 | 13 | 1.1165 | 0.42944 | 1.1268e-09 | 0 | 0 | 0 | 0 | 0 | 1 | -90 | 90 | 0.013888 | 0.0034805 | -0.013885 | -0.0034797
13 | 14 | 0.6156 | 0.23677 | 6.2125e-10 | 0 | 0 | 0 | 0 | 0 | 1 | -90 | 90 | 0.0056585 | 0.0014179 | -0.0056582 | -0.0014179
14 | 15 | 1.0242 | 0.39394 | 1.0336e-09 | 0 | 0 | 0 | 0 | 0 | 1 | -90 | 90 | 0.0056582 | 0.0014179 | -0.0056579 | -0.0014179
15 | 69 | 1.4612 | 0.562 | 1.4746e-09 | 0 | 0 | 0 | 0 | 0 | 1 | -90 | 90 | 0.0023255 | 0.0005827 | -0.0023254 | -0.00058281
16 | 63 | 0.43797 | 0.16845 | 4.4199e-10 | 0 | 0 | 0 | 0 | 0 | 1 | -90 | 90 | -0.0062611 | -0.0015683 | 0.0062613 | 0.0015684
16 | 70 | 1.7457 | 0.67141 | 1.7617e-09 | 0 | 0 | 0 | 0 | 0 | 1 | -90 | 90 | 0.0062611 | 0.0015683 | -0.0062603 | -0.0015682
63 | 61 | 1.5704 | 0.60399 | 1.5848e-09 | 0 | 0 | 0 | 0 | 0 | 1 | -90 | 90 | -0.0062613 | -0.0015684 | 0.006262 | 0.0015685
70 | 81 | 3.0766 | 1.1833 | 3.1048e-09 | 0 | 0 | 0 | 0 | 0 | 1 | -90 | 90 | 0.0040592 | 0.0010166 | -0.0040586 | -0.0010166
61 | 59 | 0.56034 | 0.21552 | 5.6548e-10 | 0 | 0 | 0 | 0 | 0 | 1 | -90 | 90 | -0.013575 | -0.0034014 | 0.013576 | 0.0034017
81 | 19 | 4.6117 | 1.7737 | 4.654e-09 | 0 | 0 | 0 | 0 | 0 | 1 | -90 | 90 | 0.0040586 | 0.0010166 | -0.0040578 | -0.0010168
18 | 19 | 3.0197 | 1.1614 | 3.0474e-09 | 0 | 0 | 0 | 0 | 0 | 1 | -90 | 90 | -0.0040572 | -0.0010168 | 0.0040578 | 0.0010168
20 | 21 | 3.8267 | 1.4718 | 3.8618e-09 | 0 | 0 | 0 | 0 | 0 | 1 | -90 | 90 | -0.019001 | -0.0047628 | 0.019016 | 0.0047682
20 | 22 | 2.2397 | 0.86143 | 2.2603e-09 | 0 | 0 | 0 | 0 | 0 | 1 | -90 | 90 | 0.016709 | 0.0041884 | -0.016702 | -0.004186
21 | 23 | 3.317 | 1.2758 | 3.3475e-09 | 0 | 0 | 0 | 0 | 0 | 1 | -90 | 90 | -0.023252 | -0.0058299 | 0.023272 | 0.005837
22 | 24 | 0.43034 | 0.16552 | 4.3429e-10 | 0 | 0 | 0 | 0 | 0 | 1 | -90 | 90 | 0.016702 | 0.004186 | -0.016701 | -0.0041856
23 | 25 | 1.053 | 0.40498 | 1.0626e-09 | 0 | 0 | 0 | 0 | 0 | 1 | -90 | 90 | 0.0022438 | 0.00056226 | -0.0022438 | -0.00056235
23 | 27 | 2.9804 | 1.1463 | 3.0077e-09 | 0 | 0 | 0 | 0 | 0 | 1 | -90 | 90 | -0.025515 | -0.0063993 | 0.025536 | 0.0064071
24 | 28 | 4.0291 | 1.5497 | 4.0661e-09 | 0 | 0 | 0 | 0 | 0 | 1 | -90 | 90 | 0.01457 | 0.0036514 | -0.01456 | -0.0036482
27 | 38 | 2.4714 | 0.95053 | 2.494e-09 | 0 | 0 | 0 | 0 | 0 | 1 | -90 | 90 | -0.026855 | -0.0067375 | 0.026874 | 0.0067447
28 | 35 | 0.52747 | 0.20287 | 5.3232e-10 | 0 | 0 | 0 | 0 | 0 | 1 | -90 | 90 | 0.013118 | 0.0032867 | -0.013117 | -0.0032864
26 | 31 | 7.8269 | 3.0103 | 7.8987e-09 | 0 | 0 | 0 | 0 | 0 | 1 | -90 | 90 | 0.0040028 | 0.0010023 | -0.0040015 | -0.0010025
26 | 32 | 2.6412 | 1.0158 | 2.6654e-09 | 0 | 0 | 0 | 0 | 0 | 1 | -90 | 90 | -0.0051337 | -0.0012857 | 0.0051345 | 0.0012857
26 | 29 | 0.61142 | 0.23516 | 6.1704e-10 | 0 | 0 | 0 | 0 | 0 | 1 | -90 | 90 | 0.0011309 | 0.00028337 | -0.0011309 | -0.00028342
31 | 34 | 4.373 | 1.6819 | 4.4131e-09 | 0 | 0 | 0 | 0 | 0 | 1 | -90 | 90 | 0.0040015 | 0.0010025 | -0.0040007 | -0.0010027
32 | 35 | 2.3085 | 0.88789 | 2.3297e-09 | 0 | 0 | 0 | 0 | 0 | 1 | -90 | 90 | -0.0093724 | -0.0023478 | 0.0093746 | 0.0023484
38 | 40 | 1.0916 | 0.41985 | 1.1016e-09 | 0 | 0 | 0 | 0 | 0 | 1 | -90 | 90 | -0.10027 | -0.025207 | 0.10039 | 0.025252
38 | 36 | 0.38436 | 0.14783 | 3.8789e-10 | 0 | 0 | 0 | 0 | 0 | 1 | -90 | 90 | 0.0734 | 0.018462 | -0.073378 | -0.018453
52 | 55 | 1.7624 | 0.67784 | 1.7786e-09 | 0 | 0 | 0 | 0 | 0 | 1 | -90 | 90 | -0.060268 | -0.015131 | 0.060337 | 0.015157
52 | 50 | 1.034 | 0.3977 | 1.0435e-09 | 0 | 0 | 0 | 0 | 0 | 1 | -90 | 90 | 0.060268 | 0.015131 | -0.060227 | -0.015115
55 | 41 | 0.17242 | 0.066317 | 1.7401e-10 | 0 | 0 | 0 | 0 | 0 | 1 | -90 | 90 | -0.064975 | -0.016319 | 0.064983 | 0.016322
50 | 53 | 0.21799 | 0.083843 | 2.1999e-10 | 0 | 0 | 0 | 0 | 0 | 1 | -90 | 90 | 0.01188 | 0.0029773 | -0.01188 | -0.0029772
50 | 48 | 2.0943 | 0.8055 | 2.1135e-09 | 0 | 0 | 0 | 0 | 0 | 1 | -90 | 90 | 0.048346 | 0.012138 | -0.048293 | -0.012117
40 | 42 | 2.0609 | 0.79265 | 2.0798e-09 | 0 | 0 | 0 | 0 | 0 | 1 | -90 | 90 | 0.010274 | 0.0025749 | -0.010271 | -0.0025742
40 | 43 | 0.80082 | 0.30801 | 1.6163e-09 | 0 | 0 | 0 | 0 | 0 | 1 | -90 | 90 | -0.11067 | -0.027827 | 0.11077 | 0.027868
36 | 37 | 2.0664 | 0.79477 | 2.0854e-09 | 0 | 0 | 0 | 0 | 0 | 1 | -90 | 90 | 0.071468 | 0.017975 | -0.071354 | -0.017931
80 | 79 | 0.39766 | 0.15294 | 4.013e-10 | 0 | 0 | 0 | 0 | 0 | 1 | -90 | 90 | -0.0021414 | -0.00053669 | 0.0021415 | 0.00053666
79 | 77 | 2.8647 | 1.1018 | 2.891e-09 | 0 | 0 | 0 | 0 | 0 | 1 | -90 | 90 | -0.0031546 | -0.00079059 | 0.0031549 | 0.00079043
37 | 39 | 0.96653 | 0.37174 | 9.754e-10 | 0 | 0 | 0 | 0 | 0 | 1 | -90 | 90 | 0.068357 | 0.01718 | -0.068308 | -0.017161
39 | 41 | 0.83773 | 0.3222 | 8.4542e-10 | 0 | 0 | 0 | 0 | 0 | 1 | -90 | 90 | 0.067119 | 0.016863 | -0.067078 | -0.016848
42 | 76 | 1.0923 | 0.42011 | 1.1023e-09 | 0 | 0 | 0 | 0 | 0 | 1 | -90 | 90 | 0.010271 | 0.0025742 | -0.01027 | -0.0025739
43 | 75 | 0.35433 | 0.13628 | 1.0727e-09 | 0 | 0 | 0 | 0 | 0 | 1 | -90 | 90 | -0.11356 | -0.028567 | 0.11361 | 0.028585
76 | 82 | 1.0734 | 0.41284 | 1.0832e-09 | 0 | 0 | 0 | 0 | 0 | 1 | -90 | 90 | 0.0068583 | 0.0017188 | -0.0068578 | -0.0017187
75 | 74 | 0.27026 | 0.10394 | 8.1821e-10 | 0 | 0 | 0 | 0 | 0 | 1 | -90 | 90 | -0.11558 | -0.029079 | 0.11562 | 0.029094
82 | 83 | 0.80809 | 0.3108 | 8.155e-10 | 0 | 0 | 0 | 0 | 0 | 1 | -90 | 90 | 0.0048386 | 0.0012126 | -0.0048384 | -0.0012126
74 | 73 | 0.1401 | 0.053884 | 4.2415e-10 | 0 | 0 | 0 | 0 | 0 | 1 | -90 | 90 | -0.1199 | -0.030166 | 0.11992 | 0.030175
46 | 68 | 0.27133 | 0.10436 | 8.2144e-10 | 0 | 0 | 0 | 0 | 0 | 1 | -90 | 90 | -0.22093 | -0.055628 | 0.22107 | 0.055682
47 | 65 | 0.23366 | 0.08987 | 7.0742e-10 | 0 | 0 | 0 | 0 | 0 | 1 | -90 | 90 | 0.12878 | 0.032417 | -0.12873 | -0.032402
65 | 66 | 0.35653 | 0.13713 | 1.0794e-09 | 0 | 0 | 0 | 0 | 0 | 1 | -90 | 90 | 0.12634 | 0.031802 | -0.12628 | -0.031779
66 | 67 | 0.21184 | 0.081478 | 6.4136e-10 | 0 | 0 | 0 | 0 | 0 | 1 | -90 | 90 | 0.12426 | 0.031273 | -0.12423 | -0.031259
48 | 49 | 0.48868 | 0.18795 | 4.9317e-10 | 0 | 0 | 0 | 0 | 0 | 1 | -90 | 90 | 0.047136 | 0.011827 | -0.047124 | -0.011823
49 | 51 | 0.81047 | 0.31172 | 8.1791e-10 | 0 | 0 | 0 | 0 | 0 | 1 | -90 | 90 | 0.044638 | 0.0112 | -0.044621 | -0.011193
51 | 54 | 0.20741 | 0.079772 | 2.0931e-10 | 0 | 0 | 0 | 0 | 0 | 1 | -90 | 90 | 0.042795 | 0.010735 | -0.04279 | -0.010734
53 | 56 | 0.5484 | 0.21092 | 5.5343e-10 | 0 | 0 | 0 | 0 | 0 | 1 | -90 | 90 | 0.010701 | 0.0026818 | -0.010701 | -0.0026816
54 | 64 | 0.16892 | 0.064968 | 1.7047e-10 | 0 | 0 | 0 | 0 | 0 | 1 | -90 | 90 | 0.041479 | 0.010405 | -0.041476 | -0.010404
56 | 78 | 0.73308 | 0.28195 | 7.398e-10 | 0 | 0 | 0 | 0 | 0 | 1 | -90 | 90 | 0.0083587 | 0.0020946 | -0.0083582 | -0.0020945
64 | 71 | 0.61034 | 0.23475 | 6.1594e-10 | 0 | 0 | 0 | 0 | 0 | 1 | -90 | 90 | 0.039539 | 0.0099186 | -0.039528 | -0.0099146
78 | 77 | 0.11519 | 0.044302 | 1.1624e-10 | 0 | 0 | 0 | 0 | 0 | 1 | -90 | 90 | 0.0066941 | 0.0016774 | -0.0066941 | -0.0016774
71 | 72 | 0.94592 | 0.36381 | 9.546e-10 | 0 | 0 | 0 | 0 | 0 | 1 | -90 | 90 | 0.03707 | 0.0092983 | -0.037055 | -0.0092929
57 | 58 | 1.5874 | 0.61053 | 1.6019e-09 | 0 | 0 | 0 | 0 | 0 | 1 | -90 | 90 | -0.025951 | -0.0065045 | 0.025963 | 0.0065089
57 | 59 | 2.6317 | 1.0122 | 2.6558e-09 | 0 | 0 | 0 | 0 | 0 | 1 | -90 | 90 | 0.020767 | 0.0052053 | -0.020754 | -0.0052007
58 | 60 | 0.13985 | 0.053787 | 1.4113e-10 | 0 | 0 | 0 | 0 | 0 | 1 | -90 | 90 | -0.029747 | -0.0074573 | 0.029748 | 0.0074578
60 | 62 | 1.7819 | 0.68535 | 1.7983e-09 | 0 | 0 | 0 | 0 | 0 | 1 | -90 | 90 | -0.032993 | -0.0082709 | 0.033014 | 0.008279
62 | 72 | 0.62087 | 0.2388 | 6.2657e-10 | 0 | 0 | 0 | 0 | 0 | 1 | -90 | 90 | -0.035765 | -0.0089685 | 0.035774 | 0.0089718
67 | 73 | 0.24887 | 0.095717 | 7.5345e-10 | 0 | 0 | 0 | 0 | 0 | 1 | -90 | 90 | 0.1218 | 0.03065 | -0.12176 | -0.030635