## bus_data
BUS_I | BUS_TYPE | Pd | Qd | Gs | Bs | area | Vm | Va | baseKV | zone | Vmax | Vmin
1 | 1 | 0.00496 | 0.0012431 | 0 | 0 | 1 | 0.99751 | -0.017371 | 0.4 | 1 | 1.1 | 0.9
2 | 1 | 0.0082305 | 0.0020627 | 0 | 0 | 1 | 0.99662 | -0.02361 | 0.4 | 1 | 1.1 | 0.9
3 | 1 | 0 | 0 | 0 | 0 | 1 | 0.99845 | -0.010775 | 0.4 | 1 | 1.1 | 0.9
4 | 1 | 0 | 0 | 0 | 0 | 1 | 0.9963 | -0.025824 | 0.4 | 1 | 1.1 | 0.9
5 | 1 | 0.010698 | 0.0026812 | 0 | 0 | 1 | 0.9985 | -0.010439 | 0.4 | 1 | 1.1 | 0.9
8 | 1 | 0.0052705 | 0.0013209 | 0 | 0 | 1 | 0.99593 | -0.028426 | 0.4 | 1 | 1.1 | 0.9
9 | 1 | 0 | 0 | 0 | 0 | 1 | 0.99424 | -0.040222 | 0.4 | 1 | 1.1 | 0.9
19 | 3 | 0.016105 | 0.0040362 | 0 | 0 | 1 | 1 | 0 | 0.4 | 1 | 1.1 | 0.9
7 | 1 | 0 | 0 | 0 | 0 | 1 | 0.9948 | -0.036391 | 0.4 | 1 | 1.1 | 0.9
11 | 1 | 0.00096546 | 0.00024197 | 0 | 0 | 1 | 0.99438 | -0.03929 | 0.4 | 1 | 1.1 | 0.9
10 | 1 | 0.017408 | 0.0043628 | 0 | 0 | 1 | 0.99504 | -0.034666 | 0.4 | 1 | 1.1 | 0.9
27 | 1 | 0.0076338 | 0.0019132 | 0 | 0 | 1 | 0.99269 | -0.051129 | 0.4 | 1 | 1.1 | 0.9
16 | 1 | 0 | 0 | 0 | 0 | 1 | 0.99926 | -0.0051406 | 0.4 | 1 | 1.1 | 0.9
14 | 1 | 0.018 | 0.0045113 | 0 | 0 | 1 | 0.99665 | -0.023435 | 0.4 | 1 | 1.1 | 0.9
15 | 1 | 0 | 0 | 0 | 0 | 1 | 0.99698 | -0.021161 | 0.4 | 1 | 1.1 | 0.9
24 | 1 | 0.012481 | 0.003128 | 0 | 0 | 1 | 0.99435 | -0.03952 | 0.4 | 1 | 1.1 | 0.9
26 | 1 | 0.012627 | 0.0031647 | 0 | 0 | 1 | 0.99236 | -0.053433 | 0.4 | 1 | 1.1 | 0.9
25 | 1 | 0 | 0 | 0 | 0 | 1 | 0.98954 | -0.073346 | 0.4 | 1 | 1.1 | 0.9
29 | 1 | 0.0033765 | 0.00084624 | 0 | 0 | 1 | 0.98987 | -0.071054 | 0.4 | 1 | 1.1 | 0.9
33 | 1 | 0.0053983 | 0.001353 | 0 | 0 | 1 | 0.98924 | -0.075489 | 0.4 | 1 | 1.1 | 0.9
30 | 1 | 0.011819 | 0.0029621 | 0 | 0 | 1 | 0.98997 | -0.070312 | 0.4 | 1 | 1.1 | 0.9
20 | 1 | 0 | 0 | 0 | 0 | 1 | 0.99021 | -0.068647 | 0.4 | 1 | 1.1 | 0.9
17 | 1 | 0.0062959 | 0.0015779 | 0 | 0 | 1 | 0.99663 | -0.023594 | 0.4 | 1 | 1.1 | 0.9
18 | 1 | 0.0064347 | 0.0016127 | 0 | 0 | 1 | 0.9967 | -0.023114 | 0.4 | 1 | 1.1 | 0.9
21 | 1 | 0.0062767 | 0.0015731 | 0 | 0 | 1 | 0.99626 | -0.026162 | 0.4 | 1 | 1.1 | 0.9
31 | 1 | 0.011417 | 0.0028613 | 0 | 0 | 1 | 0.99661 | -0.023755 | 0.4 | 1 | 1.1 | 0.9
28 | 1 | 0.0081096 | 0.0020325 | 0 | 0 | 1 | 0.99082 | -0.064319 | 0.4 | 1 | 1.1 | 0.9
22 | 1 | 0.0076071 | 0.0019065 | 0 | 0 | 1 | 0.99596 | -0.028274 | 0.4 | 1 | 1.1 | 0.9
23 | 1 | 0.0053781 | 0.0013479 | 0 | 0 | 1 | 0.99591 | -0.028626 | 0.4 | 1 | 1.1 | 0.9
32 | 1 | 0.014038 | 0.0035184 | 0 | 0 | 1 | 0.98908 | -0.076627 | 0.4 | 1 | 1.1 | 0.9

## generator_data
GEN_BUS | PG | QG | QMAX | QMIN | VG | MBASE | GEN_STATUS | PMAX | PMIN
19 | 0.20155 | 0.050647 | 10 | -10 | 1 | 100 | 1 | 10 | 0

## branch_data
F_BUS | T_BUS | BR_R | BR_X | BR_B | RATE_A | RATE_B | RATE_C | TAP | SHIFT | BR_STATUS | ANGMIN | ANGMAX | P_in | Q_in | P_out | Q_out
1 | 2 | 0.75246 | 0.28941 | 1.5187e-09 | 0 | 0 | 0 | 0 | 0 | 1 | -90 | 90 | 0.10788 | 0.027105 | -0.10779 | -0.027069
1 | 3 | 0.76165 | 0.29294 | 1.5373e-09 | 0 | 0 | 0 | 0 | 0 | 1 | -90 | 90 | -0.11284 | -0.028348 | 0.11294 | 0.028388
2 | 4 | 0.28876 | 0.11106 | 2.9141e-10 | 0 | 0 | 0 | 0 | 0 | 1 | -90 | 90 | 0.099557 | 0.025006 | -0.099526 | -0.024994
3 | 5 | 0.038857 | 0.014945 | 7.8428e-11 | 0 | 0 | 0 | 0 | 0 | 1 | -90 | 90 | -0.11294 | -0.028388 | 0.11295 | 0.02839
4 | 8 | 0.93069 | 0.35796 | 9.3923e-10 | 0 | 0 | 0 | 0 | 0 | 1 | -90 | 90 | 0.036173 | 0.0090716 | -0.03616 | -0.0090666
4 | 9 | 2.948 | 1.1339 | 2.9751e-09 | 0 | 0 | 0 | 0 | 0 | 1 | -90 | 90 | 0.063353 | 0.015923 | -0.063226 | -0.015874
5 | 19 | 1.1035 | 0.42443 | 2.2273e-09 | 0 | 0 | 0 | 0 | 0 | 1 | -90 | 90 | -0.12365 | -0.031071 | 0.12383 | 0.03114
8 | 10 | 2.6104 | 1.004 | 2.6343e-09 | 0 | 0 | 0 | 0 | 0 | 1 | -90 | 90 | 0.03089 | 0.0077457 | -0.030863 | -0.0077357
9 | 27 | 2.2253 | 0.85588 | 2.2457e-09 | 0 | 0 | 0 | 0 | 0 | 1 | -90 | 90 | 0.063226 | 0.015874 | -0.063131 | -0.015838
19 | 16 | 1.0894 | 0.419 | 1.0994e-09 | 0 | 0 | 0 | 0 | 0 | 1 | -90 | 90 | 0.061621 | 0.015471 | -0.061577 | -0.015454
7 | 11 | 2.7777 | 1.0683 | 2.8032e-09 | 0 | 0 | 0 | 0 | 0 | 1 | -90 | 90 | 0.013452 | 0.0033719 | -0.013447 | -0.0033701
7 | 10 | 1.6534 | 0.63591 | 1.6685e-09 | 0 | 0 | 0 | 0 | 0 | 1 | -90 | 90 | -0.013452 | -0.0033719 | 0.013455 | 0.003373
11 | 24 | 0.23751 | 0.09135 | 2.3969e-10 | 0 | 0 | 0 | 0 | 0 | 1 | -90 | 90 | 0.012481 | 0.0031281 | -0.012481 | -0.003128
27 | 26 | 0.53393 | 0.20536 | 5.3883e-10 | 0 | 0 | 0 | 0 | 0 | 1 | -90 | 90 | 0.055497 | 0.013925 | -0.055479 | -0.013918
16 | 15 | 3.3849 | 1.3019 | 3.416e-09 | 0 | 0 | 0 | 0 | 0 | 1 | -90 | 90 | 0.061577 | 0.015454 | -0.061441 | -0.015402
14 | 15 | 1.6348 | 0.62877 | 1.6498e-09 | 0 | 0 | 0 | 0 | 0 | 1 | -90 | 90 | -0.018 | -0.0045113 | 0.018006 | 0.0045133
15 | 17 | 1.2318 | 0.47377 | 1.2431e-09 | 0 | 0 | 0 | 0 | 0 | 1 | -90 | 90 | 0.025577 | 0.0064123 | -0.025569 | -0.0064091
15 | 18 | 1.4154 | 0.54439 | 1.4284e-09 | 0 | 0 | 0 | 0 | 0 | 1 | -90 | 90 | 0.017857 | 0.0044761 | -0.017853 | -0.0044743
26 | 28 | 3.2613 | 1.2544 | 3.2913e-09 | 0 | 0 | 0 | 0 | 0 | 1 | -90 | 90 | 0.042852 | 0.010753 | -0.042787 | -0.010729
25 | 29 | 1.5047 | 0.57871 | 1.5185e-09 | 0 | 0 | 0 | 0 | 0 | 1 | -90 | 90 | -0.019445 | -0.0048741 | 0.019451 | 0.0048764
25 | 33 | 1.4056 | 0.54062 | 1.4185e-09 | 0 | 0 | 0 | 0 | 0 | 1 | -90 | 90 | 0.019445 | 0.0048741 | -0.019439 | -0.0048721
29 | 20 | 1.3467 | 0.51797 | 1.3591e-09 | 0 | 0 | 0 | 0 | 0 | 1 | -90 | 90 | -0.022827 | -0.0057226 | 0.022835 | 0.0057254
33 | 32 | 1.0337 | 0.39756 | 1.0432e-09 | 0 | 0 | 0 | 0 | 0 | 1 | -90 | 90 | 0.014041 | 0.0035191 | -0.014038 | -0.0035184
30 | 20 | 1.7986 | 0.69178 | 1.8151e-09 | 0 | 0 | 0 | 0 | 0 | 1 | -90 | 90 | -0.011819 | -0.0029621 | 0.011822 | 0.002963
20 | 28 | 1.5969 | 0.61417 | 1.6115e-09 | 0 | 0 | 0 | 0 | 0 | 1 | -90 | 90 | -0.034657 | -0.0086884 | 0.034677 | 0.0086962
17 | 21 | 1.724 | 0.66309 | 1.7398e-09 | 0 | 0 | 0 | 0 | 0 | 1 | -90 | 90 | 0.019273 | 0.0048312 | -0.019266 | -0.0048287
18 | 31 | 0.72692 | 0.27959 | 7.336e-10 | 0 | 0 | 0 | 0 | 0 | 1 | -90 | 90 | 0.011418 | 0.0028617 | -0.011417 | -0.0028613
21 | 22 | 2.1014 | 0.80823 | 2.1207e-09 | 0 | 0 | 0 | 0 | 0 | 1 | -90 | 90 | 0.012989 | 0.0032557 | -0.012985 | -0.0032544
22 | 23 | 0.84587 | 0.32533 | 8.5363e-10 | 0 | 0 | 0 | 0 | 0 | 1 | -90 | 90 | 0.0053783 | 0.0013479 | -0.0053781 | -0.0013479