## bus_data
BUS_I | BUS_TYPE | Pd | Qd | Gs | Bs | area | Vm | Va | baseKV | zone | Vmax | Vmin
1 | 1 | 0.0019648 | 0.00049243 | 0 | 0 | 1 | 0.98057 | -0.1359 | 0.4 | 1 | 1.1 | 0.9
2 | 1 | 0 | 0 | 0 | 0 | 1 | 0.981 | -0.13287 | 0.4 | 1 | 1.1 | 0.9
3 | 1 | 0 | 0 | 0 | 0 | 1 | 0.98024 | -0.13825 | 0.4 | 1 | 1.1 | 0.9
4 | 1 | 0.002507 | 0.00062831 | 0 | 0 | 1 | 0.98115 | -0.13177 | 0.4 | 1 | 1.1 | 0.9
5 | 1 | 0.0032507 | 0.00081469 | 0 | 0 | 1 | 0.98018 | -0.13868 | 0.4 | 1 | 1.1 | 0.9
11 | 1 | 0.0017058 | 0.00042751 | 0 | 0 | 1 | 0.98159 | -0.12864 | 0.4 | 1 | 1.1 | 0.9
20 | 1 | 0.0013005 | 0.00032592 | 0 | 0 | 1 | 0.98001 | -0.13995 | 0.4 | 1 | 1.1 | 0.9
8 | 1 | 0 | 0 | 0 | 0 | 1 | 0.98167 | -0.1281 | 0.4 | 1 | 1.1 | 0.9
19 | 1 | 0.002306 | 0.00057793 | 0 | 0 | 1 | 0.97962 | -0.14274 | 0.4 | 1 | 1.1 | 0.9
6 | 1 | 0.0022821 | 0.00057194 | 0 | 0 | 1 | 0.98148 | -0.12944 | 0.4 | 1 | 1.1 | 0.9
7 | 1 | 0.0014004 | 0.00035097 | 0 | 0 | 1 | 0.98122 | -0.13131 | 0.4 | 1 | 1.1 | 0.9
9 | 1 | 0.00094247 | 0.0002362 | 0 | 0 | 1 | 0.9811 | -0.13213 | 0.4 | 1 | 1.1 | 0.9
10 | 1 | 0.0010146 | 0.00025428 | 0 | 0 | 1 | 0.98369 | -0.11374 | 0.4 | 1 | 1.1 | 0.9
13 | 1 | 0.0042204 | 0.0010577 | 0 | 0 | 1 | 0.9804 | -0.13716 | 0.4 | 1 | 1.1 | 0.9
16 | 1 | 0.0016165 | 0.00040513 | 0 | 0 | 1 | 0.98555 | -0.1005 | 0.4 | 1 | 1.1 | 0.9
14 | 1 | 0.0011366 | 0.00028487 | 0 | 0 | 1 | 0.98039 | -0.1372 | 0.4 | 1 | 1.1 | 0.9
15 | 1 | 0.00083572 | 0.00020945 | 0 | 0 | 1 | 0.98037 | -0.1374 | 0.4 | 1 | 1.1 | 0.9
17 | 1 | 0.0023893 | 0.00059881 | 0 | 0 | 1 | 0.98562 | -0.10005 | 0.4 | 1 | 1.1 | 0.9
18 | 1 | 0.0012466 | 0.00031242 | 0 | 0 | 1 | 0.98642 | -0.094358 | 0.4 | 1 | 1.1 | 0.9
32 | 1 | 0 | 0 | 0 | 0 | 1 | 0.98764 | -0.08578 | 0.4 | 1 | 1.1 | 0.9
27 | 1 | 0 | 0 | 0 | 0 | 1 | 0.98815 | -0.082199 | 0.4 | 1 | 1.1 | 0.9
30 | 1 | 0.0031487 | 0.00078915 | 0 | 0 | 1 | 0.98719 | -0.08894 | 0.4 | 1 | 1.1 | 0.9
21 | 1 | 0 | 0 | 0 | 0 | 1 | 0.97934 | -0.14468 | 0.4 | 1 | 1.1 | 0.9
22 | 1 | 0.0078714 | 0.0019728 | 0 | 0 | 1 | 0.97896 | -0.14746 | 0.4 | 1 | 1.1 | 0.9
51 | 1 | 0.0034073 | 0.00085395 | 0 | 0 | 1 | 0.97885 | -0.14824 | 0.4 | 1 | 1.1 | 0.9
38 | 1 | 0.002549 | 0.00063883 | 0 | 0 | 1 | 0.9868 | -0.091721 | 0.4 | 1 | 1.1 | 0.9
33 | 1 | 0.0026733 | 0.00067 | 0 | 0 | 1 | 0.98685 | -0.091349 | 0.4 | 1 | 1.1 | 0.9
24 | 1 | 0.0028501 | 0.00071431 | 0 | 0 | 1 | 0.99023 | -0.067658 | 0.4 | 1 | 1.1 | 0.9
25 | 1 | 0.0020586 | 0.00051594 | 0 | 0 | 1 | 0.98881 | -0.077539 | 0.4 | 1 | 1.1 | 0.9
26 | 1 | 0.0032807 | 0.00082222 | 0 | 0 | 1 | 0.99107 | -0.061733 | 0.4 | 1 | 1.1 | 0.9
28 | 1 | 0.0019508 | 0.00048893 | 0 | 0 | 1 | 0.99229 | -0.053289 | 0.4 | 1 | 1.1 | 0.9
45 | 1 | 0.0017157 | 0.00043 | 0 | 0 | 1 | 0.98684 | -0.091369 | 0.4 | 1 | 1.1 | 0.9
36 | 1 | 0 | 0 | 0 | 0 | 1 | 0.99271 | -0.050357 | 0.4 | 1 | 1.1 | 0.9
43 | 1 | 0.001514 | 0.00037944 | 0 | 0 | 1 | 0.98477 | -0.10586 | 0.4 | 1 | 1.1 | 0.9
37 | 1 | 0.0019354 | 0.00048506 | 0 | 0 | 1 | 0.99456 | -0.037507 | 0.4 | 1 | 1.1 | 0.9
34 | 1 | 0.0014455 | 0.00036227 | 0 | 0 | 1 | 0.99256 | -0.051383 | 0.4 | 1 | 1.1 | 0.9
29 | 1 | 0.0025945 | 0.00065024 | 0 | 0 | 1 | 0.98694 | -0.090746 | 0.4 | 1 | 1.1 | 0.9
31 | 1 | 0.0020052 | 0.00050255 | 0 | 0 | 1 | 0.98694 | -0.090759 | 0.4 | 1 | 1.1 | 0.9
35 | 1 | 0.0032778 | 0.00082151 | 0 | 0 | 1 | 0.99229 | -0.053293 | 0.4 | 1 | 1.1 | 0.9
53 | 1 | 0.002127 | 0.00053308 | 0 | 0 | 1 | 0.99697 | -0.02087 | 0.4 | 1 | 1.1 | 0.9
54 | 1 | 0.0015558 | 0.00038992 | 0 | 0 | 1 | 0.99706 | -0.020229 | 0.4 | 1 | 1.1 | 0.9
58 | 1 | 0.0025124 | 0.00062968 | 0 | 0 | 1 | 0.99859 | -0.0098564 | 0.4 | 1 | 1.1 | 0.9
59 | 1 | 0 | 0 | 0 | 0 | 1 | 0.99865 | -0.0094632 | 0.4 | 1 | 1.1 | 0.9
40 | 1 | 0.00114 | 0.00028572 | 0 | 0 | 1 | 0.98415 | -0.11023 | 0.4 | 1 | 1.1 | 0.9
41 | 1 | 0.0013051 | 0.00032709 | 0 | 0 | 1 | 0.98426 | -0.10951 | 0.4 | 1 | 1.1 | 0.9
42 | 1 | 0.0019694 | 0.00049359 | 0 | 0 | 1 | 0.98243 | -0.12241 | 0.4 | 1 | 1.1 | 0.9
44 | 1 | 0 | 0 | 0 | 0 | 1 | 0.98215 | -0.12439 | 0.4 | 1 | 1.1 | 0.9
55 | 1 | 0.0034638 | 0.00086812 | 0 | 0 | 1 | 0.98066 | -0.13489 | 0.4 | 1 | 1.1 | 0.9
49 | 1 | 0 | 0 | 0 | 0 | 1 | 0.98207 | -0.12497 | 0.4 | 1 | 1.1 | 0.9
52 | 1 | 0 | 0 | 0 | 0 | 1 | 0.98011 | -0.13883 | 0.4 | 1 | 1.1 | 0.9
47 | 1 | 0.001876 | 0.00047017 | 0 | 0 | 1 | 0.98145 | -0.12939 | 0.4 | 1 | 1.1 | 0.9
46 | 1 | 0.0016794 | 0.0004209 | 0 | 0 | 1 | 0.98132 | -0.13028 | 0.4 | 1 | 1.1 | 0.9
48 | 1 | 0 | 0 | 0 | 0 | 1 | 0.98118 | -0.13127 | 0.4 | 1 | 1.1 | 0.9
50 | 1 | 0.0021823 | 0.00054693 | 0 | 0 | 1 | 0.9811 | -0.13187 | 0.4 | 1 | 1.1 | 0.9
56 | 1 | 0 | 0 | 0 | 0 | 1 | 0.97898 | -0.14686 | 0.4 | 1 | 1.1 | 0.9
110 | 1 | 0.0019585 | 0.00049085 | 0 | 0 | 1 | 0.97838 | -0.15107 | 0.4 | 1 | 1.1 | 0.9
112 | 1 | 0.0019618 | 0.00049166 | 0 | 0 | 1 | 0.97888 | -0.14754 | 0.4 | 1 | 1.1 | 0.9
57 | 3 | 0.0067299 | 0.0016867 | 0 | 0 | 1 | 1 | 0 | 0.4 | 1 | 1.1 | 0.9
102 | 1 | 0 | 0 | 0 | 0 | 1 | 0.99913 | -0.006056 | 0.4 | 1 | 1.1 | 0.9
109 | 1 | 0.0020816 | 0.00052169 | 0 | 0 | 1 | 0.97668 | -0.16319 | 0.4 | 1 | 1.1 | 0.9
60 | 1 | 0.0065245 | 0.0016352 | 0 | 0 | 1 | 0.99872 | -0.0089154 | 0.4 | 1 | 1.1 | 0.9
64 | 1 | 0 | 0 | 0 | 0 | 1 | 0.99891 | -0.0076164 | 0.4 | 1 | 1.1 | 0.9
61 | 1 | 0.0051315 | 0.0012861 | 0 | 0 | 1 | 0.97284 | -0.19073 | 0.4 | 1 | 1.1 | 0.9
62 | 1 | 0.0022155 | 0.00055525 | 0 | 0 | 1 | 0.97284 | -0.19074 | 0.4 | 1 | 1.1 | 0.9
63 | 1 | 0 | 0 | 0 | 0 | 1 | 0.97323 | -0.1879 | 0.4 | 1 | 1.1 | 0.9
65 | 1 | 0.0020127 | 0.00050444 | 0 | 0 | 1 | 0.97276 | -0.19132 | 0.4 | 1 | 1.1 | 0.9
66 | 1 | 0.0034862 | 0.00087373 | 0 | 0 | 1 | 0.97247 | -0.19336 | 0.4 | 1 | 1.1 | 0.9
67 | 1 | 0.0028414 | 0.00071212 | 0 | 0 | 1 | 0.97389 | -0.18316 | 0.4 | 1 | 1.1 | 0.9
70 | 1 | 0 | 0 | 0 | 0 | 1 | 0.99564 | -0.030498 | 0.4 | 1 | 1.1 | 0.9
87 | 1 | 0.0024774 | 0.00062088 | 0 | 0 | 1 | 0.9718 | -0.19818 | 0.4 | 1 | 1.1 | 0.9
99 | 1 | 0 | 0 | 0 | 0 | 1 | 0.97118 | -0.2027 | 0.4 | 1 | 1.1 | 0.9
105 | 1 | 0.0021611 | 0.00054163 | 0 | 0 | 1 | 0.97488 | -0.1761 | 0.4 | 1 | 1.1 | 0.9
68 | 1 | 0.0086845 | 0.0021765 | 0 | 0 | 1 | 0.99471 | -0.037017 | 0.4 | 1 | 1.1 | 0.9
88 | 1 | 0.0045838 | 0.0011488 | 0 | 0 | 1 | 0.97169 | -0.19896 | 0.4 | 1 | 1.1 | 0.9
103 | 1 | 0.0035218 | 0.00088266 | 0 | 0 | 1 | 0.97106 | -0.20357 | 0.4 | 1 | 1.1 | 0.9
94 | 1 | 0.0023663 | 0.00059304 | 0 | 0 | 1 | 0.97085 | -0.20504 | 0.4 | 1 | 1.1 | 0.9
98 | 1 | 0 | 0 | 0 | 0 | 1 | 0.97064 | -0.2066 | 0.4 | 1 | 1.1 | 0.9
106 | 1 | 0.0031945 | 0.00080062 | 0 | 0 | 1 | 0.97507 | -0.17475 | 0.4 | 1 | 1.1 | 0.9
69 | 1 | 0 | 0 | 0 | 0 | 1 | 0.99401 | -0.041932 | 0.4 | 1 | 1.1 | 0.9
71 | 1 | 0 | 0 | 0 | 0 | 1 | 0.9933 | -0.046893 | 0.4 | 1 | 1.1 | 0.9
73 | 1 | 0 | 0 | 0 | 0 | 1 | 0.99258 | -0.051994 | 0.4 | 1 | 1.1 | 0.9
72 | 1 | 0 | 0 | 0 | 0 | 1 | 0.99296 | -0.049293 | 0.4 | 1 | 1.1 | 0.9
115 | 1 | 0.0074006 | 0.0018548 | 0 | 0 | 1 | 0.9931 | -0.048349 | 0.4 | 1 | 1.1 | 0.9
74 | 1 | 0.0073027 | 0.0018302 | 0 | 0 | 1 | 0.99275 | -0.050826 | 0.4 | 1 | 1.1 | 0.9
116 | 1 | 0.0093066 | 0.0023325 | 0 | 0 | 1 | 0.99217 | -0.054887 | 0.4 | 1 | 1.1 | 0.9
90 | 1 | 0 | 0 | 0 | 0 | 1 | 0.99231 | -0.053907 | 0.4 | 1 | 1.1 | 0.9
79 | 1 | 0.0059399 | 0.0014887 | 0 | 0 | 1 | 0.99169 | -0.058246 | 0.4 | 1 | 1.1 | 0.9
76 | 1 | 0.0023382 | 0.00058602 | 0 | 0 | 1 | 0.99138 | -0.060501 | 0.4 | 1 | 1.1 | 0.9
77 | 1 | 0.0023249 | 0.00058267 | 0 | 0 | 1 | 0.9915 | -0.059597 | 0.4 | 1 | 1.1 | 0.9
78 | 1 | 0.0018728 | 0.00046936 | 0 | 0 | 1 | 0.99132 | -0.060899 | 0.4 | 1 | 1.1 | 0.9
81 | 1 | 0.0017368 | 0.00043529 | 0 | 0 | 1 | 0.97044 | -0.208 | 0.4 | 1 | 1.1 | 0.9
82 | 1 | 0.0022033 | 0.0005522 | 0 | 0 | 1 | 0.9706 | -0.20689 | 0.4 | 1 | 1.1 | 0.9
83 | 1 | 0 | 0 | 0 | 0 | 1 | 0.97039 | -0.20834 | 0.4 | 1 | 1.1 | 0.9
84 | 1 | 0 | 0 | 0 | 0 | 1 | 0.97076 | -0.20568 | 0.4 | 1 | 1.1 | 0.9
86 | 1 | 0.0028565 | 0.00071591 | 0 | 0 | 1 | 0.97034 | -0.20876 | 0.4 | 1 | 1.1 | 0.9
89 | 1 | 0.004285 | 0.0010739 | 0 | 0 | 1 | 0.97113 | -0.20303 | 0.4 | 1 | 1.1 | 0.9
101 | 1 | 0.0025161 | 0.00063059 | 0 | 0 | 1 | 0.97057 | -0.20706 | 0.4 | 1 | 1.1 | 0.9
113 | 1 | 0.0031096 | 0.00077935 | 0 | 0 | 1 | 0.97046 | -0.20788 | 0.4 | 1 | 1.1 | 0.9
97 | 1 | 0.0026581 | 0.00066618 | 0 | 0 | 1 | 0.97043 | -0.20805 | 0.4 | 1 | 1.1 | 0.9
96 | 1 | 0.0034321 | 0.00086017 | 0 | 0 | 1 | 0.97051 | -0.20747 | 0.4 | 1 | 1.1 | 0.9
104 | 1 | 0.0021495 | 0.00053871 | 0 | 0 | 1 | 0.97099 | -0.20401 | 0.4 | 1 | 1.1 | 0.9
91 | 1 | 0.0021005 | 0.00052644 | 0 | 0 | 1 | 0.97066 | -0.20642 | 0.4 | 1 | 1.1 | 0.9
92 | 1 | 0.0023541 | 0.00059 | 0 | 0 | 1 | 0.97083 | -0.20516 | 0.4 | 1 | 1.1 | 0.9
93 | 1 | 0.0020559 | 0.00051526 | 0 | 0 | 1 | 0.97062 | -0.20668 | 0.4 | 1 | 1.1 | 0.9
95 | 1 | 0.0028525 | 0.00071489 | 0 | 0 | 1 | 0.97055 | -0.20719 | 0.4 | 1 | 1.1 | 0.9
100 | 1 | 0.0026842 | 0.00067272 | 0 | 0 | 1 | 0.97059 | -0.20691 | 0.4 | 1 | 1.1 | 0.9
107 | 1 | 0.0031871 | 0.00079876 | 0 | 0 | 1 | 0.97593 | -0.16858 | 0.4 | 1 | 1.1 | 0.9
108 | 1 | 0.0023938 | 0.00059993 | 0 | 0 | 1 | 0.97637 | -0.1654 | 0.4 | 1 | 1.1 | 0.9

## generator_data
GEN_BUS | PG | QG | QMAX | QMIN | VG | MBASE | GEN_STATUS | PMAX | PMIN
57 | 0.23919 | 0.060457 | 10 | -10 | 1 | 100 | 1 | 10 | 0

## branch_data
F_BUS | T_BUS | BR_R | BR_X | BR_B | RATE_A | RATE_B | RATE_C | TAP | SHIFT | BR_STATUS | ANGMIN | ANGMAX | P_in | Q_in | P_out | Q_out
1 | 2 | 1.8836 | 0.72446 | 1.9009e-09 | 0 | 0 | 0 | 0 | 0 | 1 | -90 | 90 | -0.020123 | -0.0050451 | 0.020131 | 0.0050481
1 | 3 | 1.6273 | 0.62587 | 1.6422e-09 | 0 | 0 | 0 | 0 | 0 | 1 | -90 | 90 | 0.018158 | 0.0045526 | -0.018152 | -0.0045505
2 | 4 | 0.68688 | 0.26419 | 6.9319e-10 | 0 | 0 | 0 | 0 | 0 | 1 | -90 | 90 | -0.020131 | -0.0050481 | 0.020135 | 0.0050492
3 | 5 | 0.29123 | 0.11201 | 2.939e-10 | 0 | 0 | 0 | 0 | 0 | 1 | -90 | 90 | 0.018152 | 0.0045505 | -0.018151 | -0.0045501
4 | 11 | 1.7355 | 0.66752 | 1.7515e-09 | 0 | 0 | 0 | 0 | 0 | 1 | -90 | 90 | -0.022641 | -0.0056775 | 0.022651 | 0.0056812
5 | 20 | 1.0715 | 0.41213 | 1.0814e-09 | 0 | 0 | 0 | 0 | 0 | 1 | -90 | 90 | 0.014901 | 0.0037354 | -0.014898 | -0.0037345
11 | 8 | 0.28082 | 0.10801 | 2.8339e-10 | 0 | 0 | 0 | 0 | 0 | 1 | -90 | 90 | -0.024357 | -0.0061087 | 0.024359 | 0.0061093
20 | 19 | 2.5626 | 0.98561 | 2.5861e-09 | 0 | 0 | 0 | 0 | 0 | 1 | -90 | 90 | 0.013597 | 0.0034086 | -0.013592 | -0.0034068
8 | 10 | 5.1377 | 1.976 | 5.1849e-09 | 0 | 0 | 0 | 0 | 0 | 1 | -90 | 90 | -0.035186 | -0.0088222 | 0.035256 | 0.0088487
8 | 6 | 1.5517 | 0.59683 | 1.566e-09 | 0 | 0 | 0 | 0 | 0 | 1 | -90 | 90 | 0.010827 | 0.0027129 | -0.010825 | -0.0027123
19 | 21 | 2.1509 | 0.82727 | 2.1706e-09 | 0 | 0 | 0 | 0 | 0 | 1 | -90 | 90 | 0.011286 | 0.0028289 | -0.011283 | -0.0028279
6 | 7 | 2.7448 | 1.0557 | 2.77e-09 | 0 | 0 | 0 | 0 | 0 | 1 | -90 | 90 | 0.0085429 | 0.0021404 | -0.0085407 | -0.0021398
7 | 9 | 1.4473 | 0.55666 | 1.4606e-09 | 0 | 0 | 0 | 0 | 0 | 1 | -90 | 90 | 0.0071403 | 0.0017888 | -0.0071395 | -0.0017886
9 | 13 | 10.1643 | 3.9093 | 1.0258e-08 | 0 | 0 | 0 | 0 | 0 | 1 | -90 | 90 | 0.006197 | 0.0015524 | -0.0061927 | -0.0015517
10 | 16 | 4.6188 | 1.7764 | 4.6611e-09 | 0 | 0 | 0 | 0 | 0 | 1 | -90 | 90 | -0.036271 | -0.009103 | 0.036337 | 0.0091282
13 | 14 | 0.23704 | 0.09117 | 2.3922e-10 | 0 | 0 | 0 | 0 | 0 | 1 | -90 | 90 | 0.0019724 | 0.00049402 | -0.0019724 | -0.00049404
16 | 17 | 0.15266 | 0.058717 | 1.5406e-10 | 0 | 0 | 0 | 0 | 0 | 1 | -90 | 90 | -0.037954 | -0.0095333 | 0.037956 | 0.0095342
14 | 15 | 2.9923 | 1.1509 | 3.0197e-09 | 0 | 0 | 0 | 0 | 0 | 1 | -90 | 90 | 0.00083573 | 0.00020917 | -0.00083571 | -0.00020945
17 | 18 | 1.7931 | 0.68966 | 1.8096e-09 | 0 | 0 | 0 | 0 | 0 | 1 | -90 | 90 | -0.040346 | -0.010133 | 0.040377 | 0.010145
18 | 32 | 2.6272 | 1.0105 | 2.6513e-09 | 0 | 0 | 0 | 0 | 0 | 1 | -90 | 90 | -0.041624 | -0.010458 | 0.041674 | 0.010476
32 | 27 | 0.83668 | 0.3218 | 8.4436e-10 | 0 | 0 | 0 | 0 | 0 | 1 | -90 | 90 | -0.054653 | -0.01373 | 0.05468 | 0.01374
32 | 30 | 3.0928 | 1.1895 | 3.1212e-09 | 0 | 0 | 0 | 0 | 0 | 1 | -90 | 90 | 0.012979 | 0.0032533 | -0.012974 | -0.0032514
27 | 45 | 1.1706 | 0.45023 | 2.3627e-09 | 0 | 0 | 0 | 0 | 0 | 1 | -90 | 90 | 0.1008 | 0.025439 | -0.10067 | -0.025389
27 | 25 | 0.38533 | 0.1482 | 7.7773e-10 | 0 | 0 | 0 | 0 | 0 | 1 | -90 | 90 | -0.15548 | -0.039179 | 0.15559 | 0.039218
30 | 29 | 2.3316 | 0.89675 | 2.3529e-09 | 0 | 0 | 0 | 0 | 0 | 1 | -90 | 90 | 0.009825 | 0.0024622 | -0.0098226 | -0.0024615
21 | 22 | 3.0742 | 1.1824 | 3.1024e-09 | 0 | 0 | 0 | 0 | 0 | 1 | -90 | 90 | 0.011283 | 0.0028279 | -0.011279 | -0.0028266
22 | 51 | 2.8865 | 1.1102 | 2.9129e-09 | 0 | 0 | 0 | 0 | 0 | 1 | -90 | 90 | 0.0034076 | 0.00085382 | -0.0034073 | -0.00085396
38 | 33 | 1.8467 | 0.71026 | 1.8636e-09 | 0 | 0 | 0 | 0 | 0 | 1 | -90 | 90 | -0.002549 | -0.00063884 | 0.0025491 | 0.0006387
33 | 31 | 1.433 | 0.55117 | 1.4462e-09 | 0 | 0 | 0 | 0 | 0 | 1 | -90 | 90 | -0.0052224 | -0.0013087 | 0.0052228 | 0.0013087
24 | 25 | 0.80797 | 0.31076 | 1.6308e-09 | 0 | 0 | 0 | 0 | 0 | 1 | -90 | 90 | 0.15786 | 0.039817 | -0.15764 | -0.039734
24 | 26 | 0.4769 | 0.18342 | 9.6255e-10 | 0 | 0 | 0 | 0 | 0 | 1 | -90 | 90 | -0.16071 | -0.040532 | 0.16085 | 0.040583
26 | 28 | 0.6673 | 0.25665 | 1.3468e-09 | 0 | 0 | 0 | 0 | 0 | 1 | -90 | 90 | -0.16413 | -0.041405 | 0.16432 | 0.04148
28 | 36 | 0.22929 | 0.08819 | 4.6279e-10 | 0 | 0 | 0 | 0 | 0 | 1 | -90 | 90 | -0.16627 | -0.041969 | 0.16634 | 0.041995
45 | 43 | 1.8758 | 0.72145 | 3.786e-09 | 0 | 0 | 0 | 0 | 0 | 1 | -90 | 90 | 0.098959 | 0.024959 | -0.098758 | -0.024882
36 | 37 | 0.97903 | 0.37655 | 1.976e-09 | 0 | 0 | 0 | 0 | 0 | 1 | -90 | 90 | -0.17107 | -0.043178 | 0.17138 | 0.043297
36 | 34 | 2.7831 | 1.0704 | 2.8086e-09 | 0 | 0 | 0 | 0 | 0 | 1 | -90 | 90 | 0.0047248 | 0.0011833 | -0.0047242 | -0.0011834
43 | 41 | 0.47842 | 0.18401 | 9.6562e-10 | 0 | 0 | 0 | 0 | 0 | 1 | -90 | 90 | 0.097244 | 0.024503 | -0.097195 | -0.024484
37 | 53 | 1.2586 | 0.48408 | 2.5403e-09 | 0 | 0 | 0 | 0 | 0 | 1 | -90 | 90 | -0.17331 | -0.043782 | 0.17372 | 0.043938
34 | 35 | 7.4728 | 2.8742 | 7.5414e-09 | 0 | 0 | 0 | 0 | 0 | 1 | -90 | 90 | 0.0032787 | 0.0008211 | -0.0032778 | -0.00082151
29 | 31 | 0.024138 | 0.0092838 | 2.4359e-11 | 0 | 0 | 0 | 0 | 0 | 1 | -90 | 90 | 0.0072281 | 0.0018113 | -0.0072281 | -0.0018113
53 | 54 | 0.047998 | 0.018461 | 9.6877e-11 | 0 | 0 | 0 | 0 | 0 | 1 | -90 | 90 | -0.17584 | -0.044471 | 0.17586 | 0.044477
54 | 57 | 1.5063 | 0.57937 | 3.0403e-09 | 0 | 0 | 0 | 0 | 0 | 1 | -90 | 90 | -0.17742 | -0.044867 | 0.17792 | 0.045062
58 | 59 | 2.0328 | 0.78183 | 2.0514e-09 | 0 | 0 | 0 | 0 | 0 | 1 | -90 | 90 | -0.0025124 | -0.00062968 | 0.0025126 | 0.00062953
59 | 60 | 2.8292 | 1.0882 | 2.8552e-09 | 0 | 0 | 0 | 0 | 0 | 1 | -90 | 90 | -0.0025126 | -0.00062953 | 0.0025128 | 0.00062931
40 | 41 | 0.095796 | 0.036845 | 1.9335e-10 | 0 | 0 | 0 | 0 | 0 | 1 | -90 | 90 | -0.09588 | -0.024153 | 0.095889 | 0.024157
40 | 42 | 1.6357 | 0.6291 | 3.3013e-09 | 0 | 0 | 0 | 0 | 0 | 1 | -90 | 90 | 0.09474 | 0.023867 | -0.094578 | -0.023806
42 | 44 | 0.27004 | 0.10386 | 5.4504e-10 | 0 | 0 | 0 | 0 | 0 | 1 | -90 | 90 | 0.092609 | 0.023312 | -0.092584 | -0.023302
44 | 55 | 1.531 | 0.58885 | 3.0901e-09 | 0 | 0 | 0 | 0 | 0 | 1 | -90 | 90 | 0.086841 | 0.021865 | -0.086714 | -0.021816
44 | 49 | 1.2832 | 0.49355 | 1.295e-09 | 0 | 0 | 0 | 0 | 0 | 1 | -90 | 90 | 0.0057426 | 0.0014377 | -0.0057421 | -0.0014376
55 | 52 | 0.5974 | 0.22977 | 1.2058e-09 | 0 | 0 | 0 | 0 | 0 | 1 | -90 | 90 | 0.08325 | 0.020948 | -0.083204 | -0.020931
49 | 47 | 9.6455 | 3.7098 | 9.734e-09 | 0 | 0 | 0 | 0 | 0 | 1 | -90 | 90 | 0.0057421 | 0.0014376 | -0.0057386 | -0.0014372
52 | 56 | 1.2139 | 0.46687 | 2.45e-09 | 0 | 0 | 0 | 0 | 0 | 1 | -90 | 90 | 0.083204 | 0.020931 | -0.083111 | -0.020895
47 | 46 | 2.8872 | 1.1105 | 2.9137e-09 | 0 | 0 | 0 | 0 | 0 | 1 | -90 | 90 | 0.0038626 | 0.00096703 | -0.0038621 | -0.00096713
46 | 48 | 5.6765 | 2.1833 | 5.7286e-09 | 0 | 0 | 0 | 0 | 0 | 1 | -90 | 90 | 0.0021828 | 0.00054623 | -0.0021825 | -0.00054667
48 | 50 | 3.4579 | 1.33 | 3.4896e-09 | 0 | 0 | 0 | 0 | 0 | 1 | -90 | 90 | 0.0021825 | 0.00054667 | -0.0021823 | -0.00054694
56 | 110 | 0.651 | 0.25038 | 1.3139e-09 | 0 | 0 | 0 | 0 | 0 | 1 | -90 | 90 | 0.081149 | 0.020404 | -0.081102 | -0.020386
56 | 112 | 4.3099 | 1.6577 | 4.3495e-09 | 0 | 0 | 0 | 0 | 0 | 1 | -90 | 90 | 0.0019619 | 0.00049132 | -0.0019617 | -0.00049166
110 | 109 | 1.9176 | 0.73752 | 3.8703e-09 | 0 | 0 | 0 | 0 | 0 | 1 | -90 | 90 | 0.079143 | 0.019895 | -0.07901 | -0.019844
57 | 102 | 1.4529 | 0.5588 | 1.4662e-09 | 0 | 0 | 0 | 0 | 0 | 1 | -90 | 90 | 0.054539 | 0.013708 | -0.054493 | -0.01369
102 | 60 | 4.1104 | 1.5809 | 4.1481e-09 | 0 | 0 | 0 | 0 | 0 | 1 | -90 | 90 | 0.0090408 | 0.0022655 | -0.0090372 | -0.0022645
102 | 64 | 0.44876 | 0.1726 | 4.5288e-10 | 0 | 0 | 0 | 0 | 0 | 1 | -90 | 90 | 0.045453 | 0.011425 | -0.045443 | -0.011421
109 | 108 | 0.35838 | 0.13784 | 7.2333e-10 | 0 | 0 | 0 | 0 | 0 | 1 | -90 | 90 | 0.076928 | 0.019322 | -0.076904 | -0.019313
64 | 70 | 6.5581 | 2.5224 | 6.6183e-09 | 0 | 0 | 0 | 0 | 0 | 1 | -90 | 90 | 0.045443 | 0.011421 | -0.045298 | -0.011366
61 | 62 | 0.013426 | 0.0051637 | 1.3549e-11 | 0 | 0 | 0 | 0 | 0 | 1 | -90 | 90 | 0.0022154 | 0.00055526 | -0.0022154 | -0.00055526
61 | 63 | 4.7517 | 1.8276 | 4.7953e-09 | 0 | 0 | 0 | 0 | 0 | 1 | -90 | 90 | -0.0073469 | -0.0018413 | 0.0073497 | 0.001842
63 | 65 | 1.6325 | 0.62789 | 1.6475e-09 | 0 | 0 | 0 | 0 | 0 | 1 | -90 | 90 | 0.025835 | 0.00648 | -0.025823 | -0.0064755
63 | 66 | 2.2684 | 0.87246 | 2.2892e-09 | 0 | 0 | 0 | 0 | 0 | 1 | -90 | 90 | 0.029729 | 0.0074573 | -0.029707 | -0.0074489
63 | 67 | 0.93216 | 0.35852 | 1.8814e-09 | 0 | 0 | 0 | 0 | 0 | 1 | -90 | 90 | -0.062914 | -0.015779 | 0.062956 | 0.015795
65 | 87 | 3.5555 | 1.3675 | 3.5881e-09 | 0 | 0 | 0 | 0 | 0 | 1 | -90 | 90 | 0.02381 | 0.005971 | -0.023788 | -0.0059627
66 | 99 | 4.3869 | 1.6873 | 4.4272e-09 | 0 | 0 | 0 | 0 | 0 | 1 | -90 | 90 | 0.02622 | 0.0065752 | -0.026186 | -0.0065626
67 | 105 | 1.3296 | 0.5114 | 2.6837e-09 | 0 | 0 | 0 | 0 | 0 | 1 | -90 | 90 | -0.065797 | -0.016507 | 0.065861 | 0.016532
70 | 68 | 1.8605 | 0.71558 | 1.8776e-09 | 0 | 0 | 0 | 0 | 0 | 1 | -90 | 90 | 0.045298 | 0.011366 | -0.045258 | -0.011351
87 | 88 | 0.44921 | 0.17277 | 4.5333e-10 | 0 | 0 | 0 | 0 | 0 | 1 | -90 | 90 | 0.021311 | 0.0053418 | -0.021308 | -0.0053409
99 | 103 | 1.8813 | 0.72359 | 1.8986e-09 | 0 | 0 | 0 | 0 | 0 | 1 | -90 | 90 | 0.005672 | 0.0014213 | -0.0056713 | -0.0014212
99 | 94 | 2.4487 | 0.94179 | 2.4711e-09 | 0 | 0 | 0 | 0 | 0 | 1 | -90 | 90 | 0.011735 | 0.0029411 | -0.011731 | -0.0029398
99 | 98 | 5.4474 | 2.0951 | 5.4974e-09 | 0 | 0 | 0 | 0 | 0 | 1 | -90 | 90 | 0.0087799 | 0.0022002 | -0.0087752 | -0.0021989
105 | 106 | 0.24513 | 0.094279 | 4.9475e-10 | 0 | 0 | 0 | 0 | 0 | 1 | -90 | 90 | -0.068023 | -0.017073 | 0.068035 | 0.017078
68 | 69 | 1.734 | 0.66692 | 1.7499e-09 | 0 | 0 | 0 | 0 | 0 | 1 | -90 | 90 | 0.036573 | 0.0091743 | -0.036548 | -0.0091649
88 | 89 | 2.9924 | 1.1509 | 3.0199e-09 | 0 | 0 | 0 | 0 | 0 | 1 | -90 | 90 | 0.016725 | 0.0041921 | -0.016715 | -0.0041888
103 | 104 | 2.4945 | 0.95944 | 2.5174e-09 | 0 | 0 | 0 | 0 | 0 | 1 | -90 | 90 | 0.0021496 | 0.00053853 | -0.0021494 | -0.00053871
94 | 92 | 0.15517 | 0.059681 | 1.5659e-10 | 0 | 0 | 0 | 0 | 0 | 1 | -90 | 90 | 0.0093645 | 0.0023468 | -0.0093644 | -0.0023467
98 | 100 | 1.4235 | 0.54749 | 1.4365e-09 | 0 | 0 | 0 | 0 | 0 | 1 | -90 | 90 | 0.0026842 | 0.00067263 | -0.0026841 | -0.00067273
98 | 96 | 1.7608 | 0.67722 | 1.7769e-09 | 0 | 0 | 0 | 0 | 0 | 1 | -90 | 90 | 0.006091 | 0.0015263 | -0.0060902 | -0.0015262
106 | 107 | 1.078 | 0.41462 | 2.1758e-09 | 0 | 0 | 0 | 0 | 0 | 1 | -90 | 90 | -0.07123 | -0.017879 | 0.071291 | 0.017902
69 | 71 | 1.7476 | 0.67215 | 1.7636e-09 | 0 | 0 | 0 | 0 | 0 | 1 | -90 | 90 | 0.036548 | 0.0091649 | -0.036523 | -0.0091554
71 | 73 | 3.005 | 1.1558 | 3.0326e-09 | 0 | 0 | 0 | 0 | 0 | 1 | -90 | 90 | 0.021814 | 0.0054693 | -0.021799 | -0.0054637
71 | 72 | 4.2189 | 1.6226 | 4.2576e-09 | 0 | 0 | 0 | 0 | 0 | 1 | -90 | 90 | 0.0073067 | 0.0018311 | -0.0073043 | -0.0018306
71 | 115 | 2.5271 | 0.97196 | 2.5503e-09 | 0 | 0 | 0 | 0 | 0 | 1 | -90 | 90 | 0.0074021 | 0.0018551 | -0.0074006 | -0.0018548
73 | 116 | 3.9868 | 1.5334 | 4.0234e-09 | 0 | 0 | 0 | 0 | 0 | 1 | -90 | 90 | 0.0093104 | 0.0023335 | -0.0093066 | -0.0023325
73 | 90 | 1.966 | 0.75615 | 1.984e-09 | 0 | 0 | 0 | 0 | 0 | 1 | -90 | 90 | 0.012488 | 0.0031302 | -0.012485 | -0.0031291
72 | 74 | 2.6964 | 1.0371 | 2.7211e-09 | 0 | 0 | 0 | 0 | 0 | 1 | -90 | 90 | 0.0073043 | 0.0018306 | -0.0073027 | -0.0018302
90 | 79 | 4.4554 | 1.7136 | 4.4963e-09 | 0 | 0 | 0 | 0 | 0 | 1 | -90 | 90 | 0.012485 | 0.0031291 | -0.012478 | -0.0031266
79 | 77 | 2.6456 | 1.0175 | 2.6699e-09 | 0 | 0 | 0 | 0 | 0 | 1 | -90 | 90 | 0.0065377 | 0.001638 | -0.0065365 | -0.0016377
76 | 77 | 2.7453 | 1.0559 | 2.7705e-09 | 0 | 0 | 0 | 0 | 0 | 1 | -90 | 90 | -0.0042111 | -0.0010552 | 0.0042117 | 0.0010551
76 | 78 | 2.7195 | 1.046 | 2.7445e-09 | 0 | 0 | 0 | 0 | 0 | 1 | -90 | 90 | 0.0018729 | 0.00046913 | -0.0018728 | -0.00046936
81 | 82 | 2.9607 | 1.1387 | 2.9878e-09 | 0 | 0 | 0 | 0 | 0 | 1 | -90 | 90 | -0.0045935 | -0.001151 | 0.0045942 | 0.001151
81 | 83 | 1.4911 | 0.5735 | 1.5048e-09 | 0 | 0 | 0 | 0 | 0 | 1 | -90 | 90 | 0.0028567 | 0.00071572 | -0.0028566 | -0.00071581
82 | 84 | 2.1809 | 0.8388 | 2.2009e-09 | 0 | 0 | 0 | 0 | 0 | 1 | -90 | 90 | -0.0067975 | -0.0017032 | 0.0067986 | 0.0017034
83 | 86 | 1.7976 | 0.6914 | 1.8141e-09 | 0 | 0 | 0 | 0 | 0 | 1 | -90 | 90 | 0.0028566 | 0.00071581 | -0.0028564 | -0.00071592
84 | 89 | 2.614 | 1.0054 | 2.638e-09 | 0 | 0 | 0 | 0 | 0 | 1 | -90 | 90 | -0.012426 | -0.0031133 | 0.01243 | 0.0031148
84 | 101 | 3.0119 | 1.1584 | 3.0395e-09 | 0 | 0 | 0 | 0 | 0 | 1 | -90 | 90 | 0.005627 | 0.0014099 | -0.0056259 | -0.0014098
101 | 113 | 3.2195 | 1.2383 | 3.2491e-09 | 0 | 0 | 0 | 0 | 0 | 1 | -90 | 90 | 0.0031099 | 0.00077919 | -0.0031096 | -0.00077936
97 | 96 | 2.6758 | 1.0291 | 2.7003e-09 | 0 | 0 | 0 | 0 | 0 | 1 | -90 | 90 | -0.002658 | -0.00066619 | 0.0026582 | 0.00066601
91 | 92 | 2.2134 | 0.8513 | 2.2337e-09 | 0 | 0 | 0 | 0 | 0 | 1 | -90 | 90 | -0.0070091 | -0.0017565 | 0.0070103 | 0.0017567
91 | 93 | 0.62781 | 0.24147 | 6.3358e-10 | 0 | 0 | 0 | 0 | 0 | 1 | -90 | 90 | 0.0049086 | 0.00123 | -0.0049084 | -0.00123
93 | 95 | 2.2219 | 0.85459 | 2.2423e-09 | 0 | 0 | 0 | 0 | 0 | 1 | -90 | 90 | 0.0028526 | 0.00071477 | -0.0028524 | -0.0007149
107 | 108 | 0.53111 | 0.20427 | 1.072e-09 | 0 | 0 | 0 | 0 | 0 | 1 | -90 | 90 | -0.074478 | -0.018701 | 0.074511 | 0.018713