## bus_data
BUS_I | BUS_TYPE | Pd | Qd | Gs | Bs | area | Vm | Va | baseKV | zone | Vmax | Vmin
1 | 1 | 0.0084986 | 0.00213 | 0 | 0 | 1 | 0.99604 | -0.027728 | 0.4 | 1 | 1.1 | 0.9
2 | 1 | 0 | 0 | 0 | 0 | 1 | 0.99621 | -0.026594 | 0.4 | 1 | 1.1 | 0.9
3 | 1 | 0 | 0 | 0 | 0 | 1 | 0.99627 | -0.026121 | 0.4 | 1 | 1.1 | 0.9
5 | 1 | 0.0063576 | 0.0015934 | 0 | 0 | 1 | 0.99672 | -0.022977 | 0.4 | 1 | 1.1 | 0.9
4 | 1 | 0.0052837 | 0.0013242 | 0 | 0 | 1 | 0.998 | -0.014032 | 0.4 | 1 | 1.1 | 0.9
6 | 1 | 0 | 0 | 0 | 0 | 1 | 0.99918 | -0.00576 | 0.4 | 1 | 1.1 | 0.9
7 | 1 | 0.0038524 | 0.00096551 | 0 | 0 | 1 | 0.99893 | -0.0074618 | 0.4 | 1 | 1.1 | 0.9
8 | 1 | 0.00058306 | 0.00014613 | 0 | 0 | 1 | 0.99961 | -0.0027592 | 0.4 | 1 | 1.1 | 0.9
29 | 1 | 0.0034742 | 0.00087071 | 0 | 0 | 1 | 0.99893 | -0.0074809 | 0.4 | 1 | 1.1 | 0.9
37 | 3 | 0.0013143 | 0.00032939 | 0 | 0 | 1 | 1 | 0 | 0.4 | 1 | 1.1 | 0.9
30 | 1 | 0.0031129 | 0.00078015 | 0 | 0 | 1 | 0.9982 | -0.012561 | 0.4 | 1 | 1.1 | 0.9
31 | 1 | 0.00136 | 0.00034084 | 0 | 0 | 1 | 0.99814 | -0.013006 | 0.4 | 1 | 1.1 | 0.9
32 | 1 | 0 | 0 | 0 | 0 | 1 | 0.99838 | -0.011305 | 0.4 | 1 | 1.1 | 0.9
33 | 1 | 0 | 0 | 0 | 0 | 1 | 0.99925 | -0.0052758 | 0.4 | 1 | 1.1 | 0.9
34 | 1 | 0 | 0 | 0 | 0 | 1 | 0.99622 | -0.026501 | 0.4 | 1 | 1.1 | 0.9
35 | 1 | 0.0019596 | 0.00049112 | 0 | 0 | 1 | 0.99917 | -0.0057884 | 0.4 | 1 | 1.1 | 0.9
71 | 1 | 0.0022366 | 0.00056055 | 0 | 0 | 1 | 0.99605 | -0.027685 | 0.4 | 1 | 1.1 | 0.9
42 | 1 | 0.0011197 | 0.00028063 | 0 | 0 | 1 | 0.99333 | -0.04688 | 0.4 | 1 | 1.1 | 0.9
43 | 1 | 0.0038596 | 0.0009673 | 0 | 0 | 1 | 0.99359 | -0.045012 | 0.4 | 1 | 1.1 | 0.9
67 | 1 | 0 | 0 | 0 | 0 | 1 | 0.99264 | -0.051794 | 0.4 | 1 | 1.1 | 0.9
45 | 1 | 0.0016602 | 0.00041609 | 0 | 0 | 1 | 0.99391 | -0.042731 | 0.4 | 1 | 1.1 | 0.9
46 | 1 | 0 | 0 | 0 | 0 | 1 | 0.99405 | -0.041764 | 0.4 | 1 | 1.1 | 0.9
61 | 1 | 0.0017489 | 0.00043832 | 0 | 0 | 1 | 0.99453 | -0.038389 | 0.4 | 1 | 1.1 | 0.9
62 | 1 | 0 | 0 | 0 | 0 | 1 | 0.99379 | -0.043637 | 0.4 | 1 | 1.1 | 0.9
64 | 1 | 0.0013048 | 0.000327 | 0 | 0 | 1 | 0.99457 | -0.038085 | 0.4 | 1 | 1.1 | 0.9
70 | 1 | 0.0046802 | 0.001173 | 0 | 0 | 1 | 0.99378 | -0.043701 | 0.4 | 1 | 1.1 | 0.9
65 | 1 | 6.629e-05 | 1.6614e-05 | 0 | 0 | 1 | 0.99211 | -0.055518 | 0.4 | 1 | 1.1 | 0.9
66 | 1 | 0 | 0 | 0 | 0 | 1 | 0.99212 | -0.055481 | 0.4 | 1 | 1.1 | 0.9
68 | 1 | 0.0029664 | 0.00074346 | 0 | 0 | 1 | 0.99213 | -0.055371 | 0.4 | 1 | 1.1 | 0.9
69 | 1 | 0.0024265 | 0.00060814 | 0 | 0 | 1 | 0.99183 | -0.057481 | 0.4 | 1 | 1.1 | 0.9

## generator_data
GEN_BUS | PG | QG | QMAX | QMIN | VG | MBASE | GEN_STATUS | PMAX | PMIN
37 | 0.058083 | 0.014573 | 10 | -10 | 1 | 100 | 1 | 10 | 0

## branch_data
F_BUS | T_BUS | BR_R | BR_X | BR_B | RATE_A | RATE_B | RATE_C | TAP | SHIFT | BR_STATUS | ANGMIN | ANGMAX | P_in | Q_in | P_out | Q_out
1 | 2 | 1.7239 | 0.66302 | 1.7397e-09 | 0 | 0 | 0 | 0 | 0 | 1 | -90 | 90 | -0.0084986 | -0.00213 | 0.0084999 | 0.0021303
2 | 3 | 0.71968 | 0.2768 | 7.2628e-10 | 0 | 0 | 0 | 0 | 0 | 1 | -90 | 90 | -0.0084999 | -0.0021303 | 0.0085005 | 0.0021304
3 | 5 | 4.7835 | 1.8398 | 4.8273e-09 | 0 | 0 | 0 | 0 | 0 | 1 | -90 | 90 | -0.0085005 | -0.0021304 | 0.0085042 | 0.0021314
5 | 4 | 7.7963 | 2.9986 | 7.8678e-09 | 0 | 0 | 0 | 0 | 0 | 1 | -90 | 90 | -0.014862 | -0.0037247 | 0.01488 | 0.003731
4 | 6 | 5.3316 | 2.0506 | 5.3806e-09 | 0 | 0 | 0 | 0 | 0 | 1 | -90 | 90 | -0.020164 | -0.0050553 | 0.020187 | 0.0050636
6 | 7 | 3.0194 | 1.1613 | 3.0471e-09 | 0 | 0 | 0 | 0 | 0 | 1 | -90 | 90 | 0.0073284 | 0.0018366 | -0.0073266 | -0.0018362
6 | 8 | 1.4204 | 0.54631 | 1.4334e-09 | 0 | 0 | 0 | 0 | 0 | 1 | -90 | 90 | -0.027515 | -0.0069002 | 0.027527 | 0.0069045
7 | 29 | 0.071663 | 0.027563 | 7.2321e-11 | 0 | 0 | 0 | 0 | 0 | 1 | -90 | 90 | 0.0034742 | 0.00087071 | -0.0034742 | -0.00087071
8 | 37 | 1.2799 | 0.49228 | 1.2917e-09 | 0 | 0 | 0 | 0 | 0 | 1 | -90 | 90 | -0.02811 | -0.0070506 | 0.028121 | 0.0070546
37 | 33 | 2.4028 | 0.92417 | 2.4249e-09 | 0 | 0 | 0 | 0 | 0 | 1 | -90 | 90 | 0.028648 | 0.0071892 | -0.028627 | -0.0071813
30 | 31 | 4.2408 | 1.6311 | 4.2798e-09 | 0 | 0 | 0 | 0 | 0 | 1 | -90 | 90 | 0.0013601 | 0.00034045 | -0.00136 | -0.00034084
30 | 32 | 3.6431 | 1.4012 | 3.6765e-09 | 0 | 0 | 0 | 0 | 0 | 1 | -90 | 90 | -0.0044729 | -0.0011206 | 0.0044737 | 0.0011205
32 | 33 | 2.9436 | 1.1321 | 2.9706e-09 | 0 | 0 | 0 | 0 | 0 | 1 | -90 | 90 | -0.026645 | -0.0066822 | 0.026668 | 0.0066905
32 | 34 | 8.8956 | 3.4214 | 8.9772e-09 | 0 | 0 | 0 | 0 | 0 | 1 | -90 | 90 | 0.022172 | 0.0055617 | -0.022125 | -0.0055447
33 | 35 | 3.3992 | 1.3074 | 3.4304e-09 | 0 | 0 | 0 | 0 | 0 | 1 | -90 | 90 | 0.0019597 | 0.00049083 | -0.0019596 | -0.00049112
34 | 71 | 0.6916 | 0.266 | 6.9795e-10 | 0 | 0 | 0 | 0 | 0 | 1 | -90 | 90 | 0.022125 | 0.0055447 | -0.022121 | -0.0055433
71 | 64 | 6.7483 | 2.5955 | 6.8102e-09 | 0 | 0 | 0 | 0 | 0 | 1 | -90 | 90 | 0.019885 | 0.0049828 | -0.019856 | -0.0049725
42 | 43 | 3.6268 | 1.3949 | 3.66e-09 | 0 | 0 | 0 | 0 | 0 | 1 | -90 | 90 | -0.0065861 | -0.001646 | 0.0065877 | 0.0016463
42 | 67 | 11.4814 | 4.4159 | 1.1587e-08 | 0 | 0 | 0 | 0 | 0 | 1 | -90 | 90 | 0.0054663 | 0.0013654 | -0.0054626 | -0.0013651
43 | 45 | 2.7983 | 1.0763 | 2.8239e-09 | 0 | 0 | 0 | 0 | 0 | 1 | -90 | 90 | -0.010447 | -0.0026136 | 0.010451 | 0.0026146
67 | 68 | 8.3603 | 3.2155 | 8.437e-09 | 0 | 0 | 0 | 0 | 0 | 1 | -90 | 90 | 0.0054626 | 0.0013651 | -0.00546 | -0.0013649
45 | 46 | 1.0245 | 0.39403 | 1.0339e-09 | 0 | 0 | 0 | 0 | 0 | 1 | -90 | 90 | -0.012111 | -0.0030307 | 0.012112 | 0.0030312
46 | 61 | 2.5827 | 0.99335 | 2.6064e-09 | 0 | 0 | 0 | 0 | 0 | 1 | -90 | 90 | -0.016794 | -0.0042041 | 0.016802 | 0.0042069
46 | 62 | 5.145 | 1.9789 | 5.1923e-09 | 0 | 0 | 0 | 0 | 0 | 1 | -90 | 90 | 0.0046814 | 0.0011729 | -0.0046802 | -0.001173
61 | 64 | 0.21038 | 0.080916 | 2.1231e-10 | 0 | 0 | 0 | 0 | 0 | 1 | -90 | 90 | -0.018551 | -0.0046452 | 0.018551 | 0.0046455
62 | 70 | 0.17823 | 0.06855 | 1.7987e-10 | 0 | 0 | 0 | 0 | 0 | 1 | -90 | 90 | 0.0046802 | 0.001173 | -0.0046802 | -0.001173
65 | 66 | 6.9252 | 2.6635 | 6.9887e-09 | 0 | 0 | 0 | 0 | 0 | 1 | -90 | 90 | -6.629e-05 | -1.6614e-05 | 6.629e-05 | 1.5926e-05
66 | 68 | 18.0637 | 6.9476 | 1.8229e-08 | 0 | 0 | 0 | 0 | 0 | 1 | -90 | 90 | -6.629e-05 | -1.5926e-05 | 6.6291e-05 | 1.4132e-05
68 | 69 | 11.1262 | 4.2793 | 1.1228e-08 | 0 | 0 | 0 | 0 | 0 | 1 | -90 | 90 | 0.0024272 | 0.00060731 | -0.0024265 | -0.00060814