## bus_data
BUS_I | BUS_TYPE | Pd | Qd | Gs | Bs | area | Vm | Va | baseKV | zone | Vmax | Vmin
9 | 1 | 0.011392 | 0.002855 | 0 | 0 | 1 | 0.98567 | -0.10048 | 0.4 | 1 | 1.1 | 0.9
11 | 1 | 0 | 0 | 0 | 0 | 1 | 0.98587 | -0.099017 | 0.4 | 1 | 1.1 | 0.9
10 | 1 | 0 | 0 | 0 | 0 | 1 | 0.98798 | -0.084108 | 0.4 | 1 | 1.1 | 0.9
12 | 1 | 0.0024964 | 0.00062566 | 0 | 0 | 1 | 0.98739 | -0.088286 | 0.4 | 1 | 1.1 | 0.9
13 | 1 | 0 | 0 | 0 | 0 | 1 | 0.98867 | -0.079246 | 0.4 | 1 | 1.1 | 0.9
14 | 1 | 0.0082549 | 0.0020689 | 0 | 0 | 1 | 0.98568 | -0.10042 | 0.4 | 1 | 1.1 | 0.9
20 | 1 | 0.0027644 | 0.00069282 | 0 | 0 | 1 | 0.99009 | -0.069209 | 0.4 | 1 | 1.1 | 0.9
17 | 1 | 0.0017007 | 0.00042622 | 0 | 0 | 1 | 0.9885 | -0.080454 | 0.4 | 1 | 1.1 | 0.9
15 | 1 | 0.0085176 | 0.0021347 | 0 | 0 | 1 | 0.98507 | -0.10475 | 0.4 | 1 | 1.1 | 0.9
27 | 1 | 0.00405 | 0.001015 | 0 | 0 | 1 | 0.9918 | -0.057203 | 0.4 | 1 | 1.1 | 0.9
18 | 1 | 0.0023246 | 0.00058259 | 0 | 0 | 1 | 0.98827 | -0.082093 | 0.4 | 1 | 1.1 | 0.9
16 | 1 | 0.016202 | 0.0040607 | 0 | 0 | 1 | 0.98446 | -0.10907 | 0.4 | 1 | 1.1 | 0.9
19 | 1 | 0.0008819 | 0.00022102 | 0 | 0 | 1 | 0.98808 | -0.083393 | 0.4 | 1 | 1.1 | 0.9
26 | 1 | 0.00075753 | 0.00018986 | 0 | 0 | 1 | 0.98803 | -0.083763 | 0.4 | 1 | 1.1 | 0.9
25 | 1 | 0.00087916 | 0.00022034 | 0 | 0 | 1 | 0.98803 | -0.083782 | 0.4 | 1 | 1.1 | 0.9
28 | 1 | 0 | 0 | 0 | 0 | 1 | 0.99444 | -0.038665 | 0.4 | 1 | 1.1 | 0.9
21 | 1 | 0.0010999 | 0.00027567 | 0 | 0 | 1 | 0.98786 | -0.084994 | 0.4 | 1 | 1.1 | 0.9
22 | 1 | 0.0010398 | 0.00026059 | 0 | 0 | 1 | 0.98776 | -0.085651 | 0.4 | 1 | 1.1 | 0.9
23 | 1 | 0 | 0 | 0 | 0 | 1 | 0.98787 | -0.084927 | 0.4 | 1 | 1.1 | 0.9
24 | 1 | 0.001747 | 0.00043784 | 0 | 0 | 1 | 0.98773 | -0.085879 | 0.4 | 1 | 1.1 | 0.9
60 | 3 | 0.0075923 | 0.0019028 | 0 | 0 | 1 | 1 | 0 | 0.4 | 1 | 1.1 | 0.9
54 | 1 | 0.0044832 | 0.0011236 | 0 | 0 | 1 | 0.99395 | -0.042125 | 0.4 | 1 | 1.1 | 0.9
49 | 1 | 0.059002 | 0.014787 | 0 | 0 | 1 | 0.99256 | -0.05205 | 0.4 | 1 | 1.1 | 0.9
53 | 1 | 0.0024091 | 0.00060377 | 0 | 0 | 1 | 0.99343 | -0.045835 | 0.4 | 1 | 1.1 | 0.9
38 | 1 | 0.00066716 | 0.00016721 | 0 | 0 | 1 | 0.9902 | -0.068747 | 0.4 | 1 | 1.1 | 0.9
55 | 1 | 0.00081423 | 0.00020407 | 0 | 0 | 1 | 0.98997 | -0.070343 | 0.4 | 1 | 1.1 | 0.9
58 | 1 | 0.0066669 | 0.0016709 | 0 | 0 | 1 | 0.99067 | -0.065417 | 0.4 | 1 | 1.1 | 0.9
56 | 1 | 0.0076261 | 0.0019113 | 0 | 0 | 1 | 0.98976 | -0.071872 | 0.4 | 1 | 1.1 | 0.9
48 | 1 | 0.0043577 | 0.0010921 | 0 | 0 | 1 | 0.99187 | -0.056953 | 0.4 | 1 | 1.1 | 0.9
50 | 1 | 0.00042187 | 0.00010573 | 0 | 0 | 1 | 0.99185 | -0.057064 | 0.4 | 1 | 1.1 | 0.9
40 | 1 | 0.0055472 | 0.0013903 | 0 | 0 | 1 | 0.9924 | -0.05309 | 0.4 | 1 | 1.1 | 0.9
41 | 1 | 0.0022457 | 0.00056283 | 0 | 0 | 1 | 0.99265 | -0.05129 | 0.4 | 1 | 1.1 | 0.9
52 | 1 | 0.0027521 | 0.00068974 | 0 | 0 | 1 | 0.99266 | -0.051229 | 0.4 | 1 | 1.1 | 0.9
51 | 1 | 0.0050395 | 0.001263 | 0 | 0 | 1 | 0.99307 | -0.048315 | 0.4 | 1 | 1.1 | 0.9
47 | 1 | 0.002734 | 0.00068521 | 0 | 0 | 1 | 0.99193 | -0.056487 | 0.4 | 1 | 1.1 | 0.9

## generator_data
GEN_BUS | PG | QG | QMAX | QMIN | VG | MBASE | GEN_STATUS | PMAX | PMIN
60 | 0.17812 | 0.044855 | 10 | -10 | 1 | 100 | 1 | 10 | 0

## branch_data
F_BUS | T_BUS | BR_R | BR_X | BR_B | RATE_A | RATE_B | RATE_C | TAP | SHIFT | BR_STATUS | ANGMIN | ANGMAX | P_in | Q_in | P_out | Q_out
9 | 11 | 1.6233 | 0.62436 | 1.6382e-09 | 0 | 0 | 0 | 0 | 0 | 1 | -90 | 90 | -0.011392 | -0.002855 | 0.011394 | 0.0028558
11 | 12 | 3.0662 | 1.1793 | 3.0944e-09 | 0 | 0 | 0 | 0 | 0 | 1 | -90 | 90 | -0.0444 | -0.011131 | 0.044466 | 0.011156
11 | 14 | 0.53851 | 0.20712 | 5.4346e-10 | 0 | 0 | 0 | 0 | 0 | 1 | -90 | 90 | 0.033006 | 0.0082756 | -0.032999 | -0.0082732
10 | 12 | 1.1329 | 0.43572 | 1.1433e-09 | 0 | 0 | 0 | 0 | 0 | 1 | -90 | 90 | 0.046989 | 0.011792 | -0.046962 | -0.011782
10 | 13 | 1.3198 | 0.5076 | 1.3319e-09 | 0 | 0 | 0 | 0 | 0 | 1 | -90 | 90 | -0.046989 | -0.011792 | 0.047021 | 0.011805
13 | 20 | 2.2328 | 0.85878 | 2.2533e-09 | 0 | 0 | 0 | 0 | 0 | 1 | -90 | 90 | -0.057458 | -0.014419 | 0.057538 | 0.01445
13 | 17 | 1.4735 | 0.56673 | 1.487e-09 | 0 | 0 | 0 | 0 | 0 | 1 | -90 | 90 | 0.010437 | 0.0026149 | -0.010435 | -0.0026144
14 | 15 | 2.2177 | 0.85296 | 2.238e-09 | 0 | 0 | 0 | 0 | 0 | 1 | -90 | 90 | 0.024744 | 0.0062043 | -0.02473 | -0.0061988
20 | 27 | 2.5558 | 0.98301 | 2.5793e-09 | 0 | 0 | 0 | 0 | 0 | 1 | -90 | 90 | -0.060302 | -0.015143 | 0.060403 | 0.015181
17 | 18 | 2.3865 | 0.91787 | 2.4084e-09 | 0 | 0 | 0 | 0 | 0 | 1 | -90 | 90 | 0.0087343 | 0.0021882 | -0.0087323 | -0.0021877
15 | 16 | 3.3644 | 1.294 | 3.3953e-09 | 0 | 0 | 0 | 0 | 0 | 1 | -90 | 90 | 0.016212 | 0.0040641 | -0.016202 | -0.0040607
27 | 28 | 3.7136 | 1.4283 | 3.7476e-09 | 0 | 0 | 0 | 0 | 0 | 1 | -90 | 90 | -0.064453 | -0.016196 | 0.06462 | 0.01626
18 | 19 | 2.5773 | 0.99129 | 2.601e-09 | 0 | 0 | 0 | 0 | 0 | 1 | -90 | 90 | 0.0064077 | 0.0016051 | -0.0064065 | -0.0016049
19 | 26 | 0.85097 | 0.3273 | 8.5878e-10 | 0 | 0 | 0 | 0 | 0 | 1 | -90 | 90 | 0.0055247 | 0.0013838 | -0.0055244 | -0.0013838
26 | 25 | 0.05043 | 0.019396 | 5.0893e-11 | 0 | 0 | 0 | 0 | 0 | 1 | -90 | 90 | 0.0047668 | 0.001194 | -0.0047668 | -0.001194
25 | 23 | 3.7404 | 1.4386 | 3.7747e-09 | 0 | 0 | 0 | 0 | 0 | 1 | -90 | 90 | 0.0038877 | 0.00097362 | -0.0038871 | -0.00097376
28 | 60 | 5.7816 | 2.2237 | 5.8347e-09 | 0 | 0 | 0 | 0 | 0 | 1 | -90 | 90 | -0.087128 | -0.021904 | 0.0876 | 0.022085
28 | 54 | 1.9814 | 0.76206 | 1.9995e-09 | 0 | 0 | 0 | 0 | 0 | 1 | -90 | 90 | 0.022508 | 0.0056438 | -0.022497 | -0.0056398
21 | 22 | 2.9941 | 1.1516 | 3.0216e-09 | 0 | 0 | 0 | 0 | 0 | 1 | -90 | 90 | 0.0027871 | 0.0006981 | -0.0027868 | -0.00069829
21 | 23 | 0.21856 | 0.084063 | 2.2057e-10 | 0 | 0 | 0 | 0 | 0 | 1 | -90 | 90 | -0.003887 | -0.00097376 | 0.0038871 | 0.00097376
22 | 24 | 1.6578 | 0.6376 | 1.673e-09 | 0 | 0 | 0 | 0 | 0 | 1 | -90 | 90 | 0.0017471 | 0.0004377 | -0.001747 | -0.00043784
60 | 49 | 8.1757 | 3.1445 | 8.2508e-09 | 0 | 0 | 0 | 0 | 0 | 1 | -90 | 90 | 0.08293 | 0.020867 | -0.082332 | -0.020638
54 | 53 | 2.6506 | 1.0195 | 2.6749e-09 | 0 | 0 | 0 | 0 | 0 | 1 | -90 | 90 | 0.018014 | 0.0045162 | -0.018005 | -0.0045129
49 | 47 | 2.4414 | 0.939 | 2.4638e-09 | 0 | 0 | 0 | 0 | 0 | 1 | -90 | 90 | 0.02333 | 0.0058504 | -0.023316 | -0.0058451
53 | 51 | 2.0443 | 0.78626 | 2.063e-09 | 0 | 0 | 0 | 0 | 0 | 1 | -90 | 90 | 0.015596 | 0.0039091 | -0.01559 | -0.0039073
38 | 55 | 2.4131 | 0.92813 | 2.4353e-09 | 0 | 0 | 0 | 0 | 0 | 1 | -90 | 90 | 0.0084438 | 0.0021162 | -0.008442 | -0.0021157
38 | 58 | 4.6702 | 1.7962 | 4.713e-09 | 0 | 0 | 0 | 0 | 0 | 1 | -90 | 90 | -0.009111 | -0.0022834 | 0.0091152 | 0.0022846
55 | 56 | 2.558 | 0.98385 | 2.5815e-09 | 0 | 0 | 0 | 0 | 0 | 1 | -90 | 90 | 0.0076277 | 0.0019117 | -0.0076261 | -0.0019113
58 | 48 | 6.8629 | 2.6396 | 6.9259e-09 | 0 | 0 | 0 | 0 | 0 | 1 | -90 | 90 | -0.015782 | -0.0039555 | 0.015801 | 0.0039619
48 | 50 | 3.3483 | 1.2878 | 3.3791e-09 | 0 | 0 | 0 | 0 | 0 | 1 | -90 | 90 | 0.00042187 | 0.0001054 | -0.00042187 | -0.00010573
48 | 47 | 0.29066 | 0.11179 | 2.9332e-10 | 0 | 0 | 0 | 0 | 0 | 1 | -90 | 90 | -0.02058 | -0.0051594 | 0.020582 | 0.0051599
40 | 41 | 4.1621 | 1.6008 | 4.2003e-09 | 0 | 0 | 0 | 0 | 0 | 1 | -90 | 90 | -0.0055472 | -0.0013903 | 0.0055486 | 0.0013904
41 | 52 | 0.10073 | 0.038744 | 1.0166e-10 | 0 | 0 | 0 | 0 | 0 | 1 | -90 | 90 | -0.0077943 | -0.0019532 | 0.0077944 | 0.0019532
52 | 51 | 3.5465 | 1.364 | 3.579e-09 | 0 | 0 | 0 | 0 | 0 | 1 | -90 | 90 | -0.010546 | -0.002643 | 0.010551 | 0.0026443