## bus_data
BUS_I | BUS_TYPE | Pd | Qd | Gs | Bs | area | Vm | Va | baseKV | zone | Vmax | Vmin
1 | 1 | 0.022941 | 0.0057496 | 0 | 0 | 1 | 0.9845 | -0.1088 | 0.4 | 1 | 1.1 | 0.9
2 | 1 | 0.0013078 | 0.00032776 | 0 | 0 | 1 | 0.98611 | -0.097329 | 0.4 | 1 | 1.1 | 0.9
3 | 1 | 0 | 0 | 0 | 0 | 1 | 0.98726 | -0.089223 | 0.4 | 1 | 1.1 | 0.9
48 | 1 | 0.0040366 | 0.0010117 | 0 | 0 | 1 | 0.99795 | -0.014199 | 0.4 | 1 | 1.1 | 0.9
49 | 1 | 0.0018125 | 0.00045424 | 0 | 0 | 1 | 0.996 | -0.027798 | 0.4 | 1 | 1.1 | 0.9
47 | 3 | 0.0027277 | 0.00068362 | 0 | 0 | 1 | 1 | 0 | 0.4 | 1 | 1.1 | 0.9
56 | 1 | 0.0016102 | 0.00040355 | 0 | 0 | 1 | 0.98696 | -0.091322 | 0.4 | 1 | 1.1 | 0.9
39 | 1 | 0.0012338 | 0.00030921 | 0 | 0 | 1 | 0.98756 | -0.08707 | 0.4 | 1 | 1.1 | 0.9
50 | 1 | 0.0014713 | 0.00036874 | 0 | 0 | 1 | 0.99367 | -0.044076 | 0.4 | 1 | 1.1 | 0.9
54 | 1 | 0.00095288 | 0.00023881 | 0 | 0 | 1 | 0.99159 | -0.058648 | 0.4 | 1 | 1.1 | 0.9
65 | 1 | 0.0017841 | 0.00044713 | 0 | 0 | 1 | 0.98674 | -0.092863 | 0.4 | 1 | 1.1 | 0.9
36 | 1 | 0 | 0 | 0 | 0 | 1 | 0.98814 | -0.082952 | 0.4 | 1 | 1.1 | 0.9
52 | 1 | 0.0011341 | 0.00028423 | 0 | 0 | 1 | 0.99144 | -0.059702 | 0.4 | 1 | 1.1 | 0.9
4 | 1 | 0.0053544 | 0.0013419 | 0 | 0 | 1 | 0.97081 | -0.20548 | 0.4 | 1 | 1.1 | 0.9
5 | 1 | 0.0013018 | 0.00032625 | 0 | 0 | 1 | 0.97084 | -0.20529 | 0.4 | 1 | 1.1 | 0.9
6 | 1 | 0.0044751 | 0.0011216 | 0 | 0 | 1 | 0.97047 | -0.20795 | 0.4 | 1 | 1.1 | 0.9
7 | 1 | 0 | 0 | 0 | 0 | 1 | 0.97112 | -0.20327 | 0.4 | 1 | 1.1 | 0.9
8 | 1 | 0.0046304 | 0.0011605 | 0 | 0 | 1 | 0.97046 | -0.20799 | 0.4 | 1 | 1.1 | 0.9
26 | 1 | 0.003893 | 0.00097568 | 0 | 0 | 1 | 0.97149 | -0.20062 | 0.4 | 1 | 1.1 | 0.9
27 | 1 | 0.0026002 | 0.00065168 | 0 | 0 | 1 | 0.97195 | -0.19728 | 0.4 | 1 | 1.1 | 0.9
9 | 1 | 0.003143 | 0.00078771 | 0 | 0 | 1 | 0.97959 | -0.14273 | 0.4 | 1 | 1.1 | 0.9
10 | 1 | 0.004308 | 0.0010797 | 0 | 0 | 1 | 0.97918 | -0.14569 | 0.4 | 1 | 1.1 | 0.9
11 | 1 | 0 | 0 | 0 | 0 | 1 | 0.98033 | -0.13744 | 0.4 | 1 | 1.1 | 0.9
12 | 1 | 0.0035977 | 0.00090167 | 0 | 0 | 1 | 0.97894 | -0.14737 | 0.4 | 1 | 1.1 | 0.9
13 | 1 | 0.0029274 | 0.00073367 | 0 | 0 | 1 | 0.9808 | -0.13413 | 0.4 | 1 | 1.1 | 0.9
17 | 1 | 0.0040136 | 0.0010059 | 0 | 0 | 1 | 0.97797 | -0.15416 | 0.4 | 1 | 1.1 | 0.9
19 | 1 | 0.0064129 | 0.0016072 | 0 | 0 | 1 | 0.97738 | -0.15835 | 0.4 | 1 | 1.1 | 0.9
15 | 1 | 0.0068796 | 0.0017242 | 0 | 0 | 1 | 0.97955 | -0.14289 | 0.4 | 1 | 1.1 | 0.9
14 | 1 | 0.0030929 | 0.00077515 | 0 | 0 | 1 | 0.97883 | -0.14815 | 0.4 | 1 | 1.1 | 0.9
22 | 1 | 0.0040312 | 0.0010103 | 0 | 0 | 1 | 0.97632 | -0.16592 | 0.4 | 1 | 1.1 | 0.9
23 | 1 | 0.002575 | 0.00064536 | 0 | 0 | 1 | 0.9759 | -0.16896 | 0.4 | 1 | 1.1 | 0.9
16 | 1 | 0.0039957 | 0.0010014 | 0 | 0 | 1 | 0.9821 | -0.12485 | 0.4 | 1 | 1.1 | 0.9
18 | 1 | 0 | 0 | 0 | 0 | 1 | 0.9849 | -0.10506 | 0.4 | 1 | 1.1 | 0.9
29 | 1 | 0.0069487 | 0.0017415 | 0 | 0 | 1 | 0.9748 | -0.17681 | 0.4 | 1 | 1.1 | 0.9
30 | 1 | 0.0034253 | 0.00085845 | 0 | 0 | 1 | 0.97426 | -0.18066 | 0.4 | 1 | 1.1 | 0.9
31 | 1 | 0.0041063 | 0.0010291 | 0 | 0 | 1 | 0.9729 | -0.19046 | 0.4 | 1 | 1.1 | 0.9
21 | 1 | 0.0028736 | 0.0007202 | 0 | 0 | 1 | 0.9888 | -0.077656 | 0.4 | 1 | 1.1 | 0.9
40 | 1 | 0.0027963 | 0.00070081 | 0 | 0 | 1 | 0.98992 | -0.069847 | 0.4 | 1 | 1.1 | 0.9
41 | 1 | 0 | 0 | 0 | 0 | 1 | 0.99185 | -0.056435 | 0.4 | 1 | 1.1 | 0.9
24 | 1 | 0.0025359 | 0.00063557 | 0 | 0 | 1 | 0.99009 | -0.069259 | 0.4 | 1 | 1.1 | 0.9
55 | 1 | 0 | 0 | 0 | 0 | 1 | 0.99019 | -0.0685 | 0.4 | 1 | 1.1 | 0.9
53 | 1 | 0.0032132 | 0.00080531 | 0 | 0 | 1 | 0.99025 | -0.068111 | 0.4 | 1 | 1.1 | 0.9
37 | 1 | 0 | 0 | 0 | 0 | 1 | 0.98731 | -0.088876 | 0.4 | 1 | 1.1 | 0.9
38 | 1 | 0.0021245 | 0.00053244 | 0 | 0 | 1 | 0.98712 | -0.090181 | 0.4 | 1 | 1.1 | 0.9
35 | 1 | 0.0025148 | 0.00063026 | 0 | 0 | 1 | 0.98783 | -0.085194 | 0.4 | 1 | 1.1 | 0.9
68 | 1 | 0.0018762 | 0.00047022 | 0 | 0 | 1 | 0.98696 | -0.091317 | 0.4 | 1 | 1.1 | 0.9
28 | 1 | 0.0040471 | 0.0010143 | 0 | 0 | 1 | 0.97211 | -0.19612 | 0.4 | 1 | 1.1 | 0.9
33 | 1 | 0.0022322 | 0.00055944 | 0 | 0 | 1 | 0.99043 | -0.066441 | 0.4 | 1 | 1.1 | 0.9
34 | 1 | 0.0013116 | 0.00032871 | 0 | 0 | 1 | 0.99048 | -0.066113 | 0.4 | 1 | 1.1 | 0.9
58 | 1 | 0.0018317 | 0.00045907 | 0 | 0 | 1 | 0.99073 | -0.064299 | 0.4 | 1 | 1.1 | 0.9
60 | 1 | 0.002802 | 0.00070225 | 0 | 0 | 1 | 0.99066 | -0.064853 | 0.4 | 1 | 1.1 | 0.9
57 | 1 | 0.0015916 | 0.00039889 | 0 | 0 | 1 | 0.99082 | -0.063727 | 0.4 | 1 | 1.1 | 0.9
51 | 1 | 0.002396 | 0.00060048 | 0 | 0 | 1 | 0.99036 | -0.06731 | 0.4 | 1 | 1.1 | 0.9
69 | 1 | 0.0018486 | 0.0004633 | 0 | 0 | 1 | 0.98694 | -0.091525 | 0.4 | 1 | 1.1 | 0.9
63 | 1 | 0.0010552 | 0.00026447 | 0 | 0 | 1 | 0.99235 | -0.05294 | 0.4 | 1 | 1.1 | 0.9
62 | 1 | 0.0018123 | 0.00045421 | 0 | 0 | 1 | 0.99146 | -0.059173 | 0.4 | 1 | 1.1 | 0.9
45 | 1 | 0.0043918 | 0.0011007 | 0 | 0 | 1 | 0.99271 | -0.050463 | 0.4 | 1 | 1.1 | 0.9
61 | 1 | 0.00094245 | 0.0002362 | 0 | 0 | 1 | 0.99145 | -0.059273 | 0.4 | 1 | 1.1 | 0.9
42 | 1 | 0.0031101 | 0.00077946 | 0 | 0 | 1 | 0.99428 | -0.039527 | 0.4 | 1 | 1.1 | 0.9
43 | 1 | 0.0025213 | 0.00063189 | 0 | 0 | 1 | 0.99283 | -0.049624 | 0.4 | 1 | 1.1 | 0.9
44 | 1 | 0.0073409 | 0.0018398 | 0 | 0 | 1 | 0.99618 | -0.026356 | 0.4 | 1 | 1.1 | 0.9
46 | 1 | 0.0033418 | 0.00083752 | 0 | 0 | 1 | 0.99624 | -0.025937 | 0.4 | 1 | 1.1 | 0.9
67 | 1 | 0.0016981 | 0.00042559 | 0 | 0 | 1 | 0.98669 | -0.093252 | 0.4 | 1 | 1.1 | 0.9
66 | 1 | 0.0028701 | 0.00071931 | 0 | 0 | 1 | 0.98673 | -0.09298 | 0.4 | 1 | 1.1 | 0.9
70 | 1 | 0.0016963 | 0.00042513 | 0 | 0 | 1 | 0.98692 | -0.091646 | 0.4 | 1 | 1.1 | 0.9
59 | 1 | 0.001816 | 0.00045514 | 0 | 0 | 1 | 0.99099 | -0.062466 | 0.4 | 1 | 1.1 | 0.9

## generator_data
GEN_BUS | PG | QG | QMAX | QMIN | VG | MBASE | GEN_STATUS | PMAX | PMIN
47 | 0.19442 | 0.049128 | 10 | -10 | 1 | 100 | 1 | 10 | 0

## branch_data
F_BUS | T_BUS | BR_R | BR_X | BR_B | RATE_A | RATE_B | RATE_C | TAP | SHIFT | BR_STATUS | ANGMIN | ANGMAX | P_in | Q_in | P_out | Q_out
1 | 2 | 6.3223 | 2.4316 | 6.3803e-09 | 0 | 0 | 0 | 0 | 0 | 1 | -90 | 90 | -0.022941 | -0.0057496 | 0.022978 | 0.005763
2 | 3 | 4.2377 | 1.6299 | 4.2766e-09 | 0 | 0 | 0 | 0 | 0 | 1 | -90 | 90 | -0.024285 | -0.0060908 | 0.024313 | 0.0061009
3 | 56 | 3.3432 | 1.2858 | 3.3739e-09 | 0 | 0 | 0 | 0 | 0 | 1 | -90 | 90 | 0.0079662 | 0.0019962 | -0.0079639 | -0.0019956
3 | 39 | 0.84846 | 0.32633 | 8.5624e-10 | 0 | 0 | 0 | 0 | 0 | 1 | -90 | 90 | -0.032279 | -0.0080971 | 0.032289 | 0.0081007
48 | 49 | 3.0853 | 1.1866 | 3.1136e-09 | 0 | 0 | 0 | 0 | 0 | 1 | -90 | 90 | 0.057631 | 0.014519 | -0.057522 | -0.014477
48 | 47 | 3.0206 | 1.1618 | 3.0484e-09 | 0 | 0 | 0 | 0 | 0 | 1 | -90 | 90 | -0.061668 | -0.015531 | 0.06179 | 0.015578
49 | 50 | 3.7981 | 1.4608 | 3.833e-09 | 0 | 0 | 0 | 0 | 0 | 1 | -90 | 90 | 0.055709 | 0.014023 | -0.055583 | -0.013975
47 | 46 | 2.6378 | 1.0145 | 5.324e-09 | 0 | 0 | 0 | 0 | 0 | 1 | -90 | 90 | 0.12991 | 0.032866 | -0.12943 | -0.032685
56 | 65 | 3.076 | 1.1831 | 3.1042e-09 | 0 | 0 | 0 | 0 | 0 | 1 | -90 | 90 | 0.0063538 | 0.0015921 | -0.0063524 | -0.0015919
39 | 36 | 1.5645 | 0.60174 | 1.5789e-09 | 0 | 0 | 0 | 0 | 0 | 1 | -90 | 90 | -0.033522 | -0.0084099 | 0.033542 | 0.0084171
50 | 54 | 3.4777 | 1.3376 | 3.5096e-09 | 0 | 0 | 0 | 0 | 0 | 1 | -90 | 90 | 0.054111 | 0.013606 | -0.054002 | -0.013564
54 | 52 | 0.25547 | 0.098259 | 2.5782e-10 | 0 | 0 | 0 | 0 | 0 | 1 | -90 | 90 | 0.053049 | 0.013326 | -0.053041 | -0.013323
65 | 66 | 0.32324 | 0.12432 | 3.262e-10 | 0 | 0 | 0 | 0 | 0 | 1 | -90 | 90 | 0.0045684 | 0.0011447 | -0.0045683 | -0.0011447
36 | 51 | 4.5801 | 1.7616 | 4.6221e-09 | 0 | 0 | 0 | 0 | 0 | 1 | -90 | 90 | -0.043611 | -0.010941 | 0.043706 | 0.010977
36 | 35 | 2.8303 | 1.0886 | 2.8562e-09 | 0 | 0 | 0 | 0 | 0 | 1 | -90 | 90 | 0.01007 | 0.0025234 | -0.010066 | -0.0025225
52 | 51 | 1.8826 | 0.72406 | 1.8998e-09 | 0 | 0 | 0 | 0 | 0 | 1 | -90 | 90 | 0.051907 | 0.013038 | -0.051852 | -0.013018
4 | 5 | 0.16287 | 0.062643 | 1.6437e-10 | 0 | 0 | 0 | 0 | 0 | 1 | -90 | 90 | -0.014463 | -0.0036249 | 0.014463 | 0.003625
4 | 6 | 3.3262 | 1.2793 | 3.3567e-09 | 0 | 0 | 0 | 0 | 0 | 1 | -90 | 90 | 0.0091084 | 0.0022829 | -0.0091053 | -0.0022821
5 | 7 | 1.5779 | 0.60689 | 1.5924e-09 | 0 | 0 | 0 | 0 | 0 | 1 | -90 | 90 | -0.015765 | -0.0039513 | 0.015769 | 0.0039528
6 | 8 | 0.10843 | 0.041703 | 1.0942e-10 | 0 | 0 | 0 | 0 | 0 | 1 | -90 | 90 | 0.0046303 | 0.0011605 | -0.0046303 | -0.0011605
7 | 26 | 2.0611 | 0.79272 | 2.08e-09 | 0 | 0 | 0 | 0 | 0 | 1 | -90 | 90 | -0.015769 | -0.0039528 | 0.015775 | 0.0039548
26 | 27 | 2.089 | 0.80347 | 2.1082e-09 | 0 | 0 | 0 | 0 | 0 | 1 | -90 | 90 | -0.019668 | -0.0049305 | 0.019677 | 0.0049338
27 | 28 | 0.64387 | 0.24764 | 6.4978e-10 | 0 | 0 | 0 | 0 | 0 | 1 | -90 | 90 | -0.022277 | -0.0055855 | 0.022281 | 0.0055868
9 | 10 | 3.3527 | 1.2895 | 3.3835e-09 | 0 | 0 | 0 | 0 | 0 | 1 | -90 | 90 | 0.011005 | 0.0027581 | -0.011 | -0.0027566
9 | 11 | 4.6746 | 1.7979 | 4.7175e-09 | 0 | 0 | 0 | 0 | 0 | 1 | -90 | 90 | -0.014148 | -0.0035458 | 0.014158 | 0.0035493
10 | 12 | 3.1449 | 1.2096 | 3.1737e-09 | 0 | 0 | 0 | 0 | 0 | 1 | -90 | 90 | 0.0066924 | 0.001677 | -0.0066909 | -0.0016767
11 | 13 | 2.9306 | 1.1271 | 2.9575e-09 | 0 | 0 | 0 | 0 | 0 | 1 | -90 | 90 | -0.014158 | -0.0035493 | 0.014165 | 0.0035515
12 | 14 | 3.1482 | 1.2108 | 3.1771e-09 | 0 | 0 | 0 | 0 | 0 | 1 | -90 | 90 | 0.0030932 | 0.00077498 | -0.0030929 | -0.00077515
13 | 16 | 6.8159 | 2.6215 | 6.8785e-09 | 0 | 0 | 0 | 0 | 0 | 1 | -90 | 90 | -0.017092 | -0.0042852 | 0.017114 | 0.004293
17 | 19 | 0.96839 | 0.37246 | 9.7727e-10 | 0 | 0 | 0 | 0 | 0 | 1 | -90 | 90 | 0.054052 | 0.013578 | -0.05402 | -0.013566
17 | 15 | 2.4331 | 0.9358 | 2.4554e-09 | 0 | 0 | 0 | 0 | 0 | 1 | -90 | 90 | -0.058065 | -0.014584 | 0.058156 | 0.014619
19 | 22 | 1.9843 | 0.76319 | 2.0025e-09 | 0 | 0 | 0 | 0 | 0 | 1 | -90 | 90 | 0.047607 | 0.011959 | -0.047557 | -0.01194
15 | 16 | 3.4925 | 1.3433 | 3.5246e-09 | 0 | 0 | 0 | 0 | 0 | 1 | -90 | 90 | -0.065036 | -0.016343 | 0.065199 | 0.016406
22 | 23 | 0.87018 | 0.33468 | 8.7816e-10 | 0 | 0 | 0 | 0 | 0 | 1 | -90 | 90 | 0.043526 | 0.01093 | -0.043508 | -0.010923
23 | 29 | 2.3847 | 0.91719 | 2.4066e-09 | 0 | 0 | 0 | 0 | 0 | 1 | -90 | 90 | 0.040933 | 0.010277 | -0.040888 | -0.01026
16 | 18 | 2.9072 | 1.1181 | 2.9338e-09 | 0 | 0 | 0 | 0 | 0 | 1 | -90 | 90 | -0.086309 | -0.0217 | 0.086548 | 0.021791
18 | 21 | 4.0509 | 1.558 | 4.0881e-09 | 0 | 0 | 0 | 0 | 0 | 1 | -90 | 90 | -0.086548 | -0.021791 | 0.086881 | 0.021919
29 | 30 | 1.4067 | 0.54105 | 1.4196e-09 | 0 | 0 | 0 | 0 | 0 | 1 | -90 | 90 | 0.033939 | 0.0085188 | -0.033921 | -0.0085119
30 | 31 | 3.9781 | 1.53 | 4.0146e-09 | 0 | 0 | 0 | 0 | 0 | 1 | -90 | 90 | 0.030496 | 0.0076535 | -0.030455 | -0.0076379
31 | 28 | 2.6503 | 1.0194 | 2.6746e-09 | 0 | 0 | 0 | 0 | 0 | 1 | -90 | 90 | 0.026348 | 0.0066088 | -0.026328 | -0.0066011
21 | 40 | 1.1228 | 0.43183 | 2.2661e-09 | 0 | 0 | 0 | 0 | 0 | 1 | -90 | 90 | -0.089754 | -0.022639 | 0.089853 | 0.022677
40 | 41 | 1.8751 | 0.7212 | 3.7847e-09 | 0 | 0 | 0 | 0 | 0 | 1 | -90 | 90 | -0.092649 | -0.023377 | 0.092824 | 0.023444
41 | 63 | 0.42349 | 0.16288 | 8.5476e-10 | 0 | 0 | 0 | 0 | 0 | 1 | -90 | 90 | -0.10718 | -0.027042 | 0.10723 | 0.027062
41 | 62 | 2.4427 | 0.93949 | 2.4651e-09 | 0 | 0 | 0 | 0 | 0 | 1 | -90 | 90 | 0.014354 | 0.0035975 | -0.014349 | -0.0035956
24 | 55 | 3.8194 | 1.469 | 3.8545e-09 | 0 | 0 | 0 | 0 | 0 | 1 | -90 | 90 | -0.0025359 | -0.00063557 | 0.0025362 | 0.00063529
55 | 53 | 1.9568 | 0.75262 | 1.9748e-09 | 0 | 0 | 0 | 0 | 0 | 1 | -90 | 90 | -0.0025362 | -0.00063529 | 0.0025363 | 0.00063515
53 | 51 | 1.7783 | 0.68395 | 1.7946e-09 | 0 | 0 | 0 | 0 | 0 | 1 | -90 | 90 | -0.0057496 | -0.0014405 | 0.0057502 | 0.0014405
37 | 38 | 2.1953 | 0.84435 | 2.2154e-09 | 0 | 0 | 0 | 0 | 0 | 1 | -90 | 90 | 0.0075479 | 0.0018914 | -0.0075465 | -0.001891
37 | 35 | 6.1934 | 2.3821 | 6.2502e-09 | 0 | 0 | 0 | 0 | 0 | 1 | -90 | 90 | -0.0075479 | -0.0018914 | 0.0075517 | 0.0018922
38 | 68 | 2.6569 | 1.0219 | 2.6813e-09 | 0 | 0 | 0 | 0 | 0 | 1 | -90 | 90 | 0.005422 | 0.0013586 | -0.0054212 | -0.0013585
68 | 69 | 0.74421 | 0.28623 | 7.5104e-10 | 0 | 0 | 0 | 0 | 0 | 1 | -90 | 90 | 0.003545 | 0.00088831 | -0.0035449 | -0.00088835
33 | 34 | 1.8797 | 0.72298 | 1.897e-09 | 0 | 0 | 0 | 0 | 0 | 1 | -90 | 90 | -0.0022322 | -0.00055944 | 0.0022323 | 0.0005593
34 | 58 | 6.5344 | 2.5132 | 6.5944e-09 | 0 | 0 | 0 | 0 | 0 | 1 | -90 | 90 | -0.0035439 | -0.00088801 | 0.0035448 | 0.0008877
58 | 60 | 2.5275 | 0.97211 | 2.5507e-09 | 0 | 0 | 0 | 0 | 0 | 1 | -90 | 90 | 0.0028022 | 0.00070209 | -0.002802 | -0.00070226
58 | 57 | 0.89391 | 0.34381 | 9.0211e-10 | 0 | 0 | 0 | 0 | 0 | 1 | -90 | 90 | -0.0081787 | -0.0020489 | 0.0081793 | 0.002049
57 | 59 | 1.6496 | 0.63447 | 1.6648e-09 | 0 | 0 | 0 | 0 | 0 | 1 | -90 | 90 | -0.0097709 | -0.0024479 | 0.0097726 | 0.0024484
69 | 70 | 0.90934 | 0.34975 | 9.1768e-10 | 0 | 0 | 0 | 0 | 0 | 1 | -90 | 90 | 0.0016963 | 0.00042505 | -0.0016963 | -0.00042513
63 | 45 | 0.29726 | 0.11433 | 5.9998e-10 | 0 | 0 | 0 | 0 | 0 | 1 | -90 | 90 | -0.10829 | -0.027326 | 0.10832 | 0.027341
62 | 61 | 0.10243 | 0.039395 | 1.0337e-10 | 0 | 0 | 0 | 0 | 0 | 1 | -90 | 90 | 0.012536 | 0.0031414 | -0.012536 | -0.0031414
45 | 43 | 0.096885 | 0.037263 | 1.9555e-10 | 0 | 0 | 0 | 0 | 0 | 1 | -90 | 90 | -0.11272 | -0.028441 | 0.11273 | 0.028446
61 | 59 | 3.5235 | 1.3552 | 3.5559e-09 | 0 | 0 | 0 | 0 | 0 | 1 | -90 | 90 | 0.011594 | 0.0029052 | -0.011589 | -0.0029035
42 | 43 | 1.1408 | 0.43876 | 2.3025e-09 | 0 | 0 | 0 | 0 | 0 | 1 | -90 | 90 | 0.11541 | 0.029141 | -0.11525 | -0.029078
42 | 44 | 1.4534 | 0.55901 | 2.9335e-09 | 0 | 0 | 0 | 0 | 0 | 1 | -90 | 90 | -0.11852 | -0.02992 | 0.11874 | 0.030005
44 | 46 | 0.043567 | 0.016757 | 8.7934e-11 | 0 | 0 | 0 | 0 | 0 | 1 | -90 | 90 | -0.12608 | -0.031844 | 0.12609 | 0.031847
67 | 66 | 2.0307 | 0.78103 | 2.0493e-09 | 0 | 0 | 0 | 0 | 0 | 1 | -90 | 90 | -0.0016981 | -0.00042559 | 0.0016982 | 0.00042542