## bus_data
BUS_I | BUS_TYPE | Pd | Qd | Gs | Bs | area | Vm | Va | baseKV | zone | Vmax | Vmin
1 | 1 | 0.0047622 | 0.0011935 | 0 | 0 | 1 | 0.99775 | -0.015673 | 0.4 | 1 | 1.1 | 0.9
2 | 1 | 0 | 0 | 0 | 0 | 1 | 0.99835 | -0.011473 | 0.4 | 1 | 1.1 | 0.9
3 | 1 | 0 | 0 | 0 | 0 | 1 | 0.99607 | -0.027408 | 0.4 | 1 | 1.1 | 0.9
4 | 1 | 0.0039085 | 0.00097956 | 0 | 0 | 1 | 0.99977 | -0.0016179 | 0.4 | 1 | 1.1 | 0.9
5 | 1 | 0 | 0 | 0 | 0 | 1 | 0.99494 | -0.035259 | 0.4 | 1 | 1.1 | 0.9
13 | 1 | 0 | 0 | 0 | 0 | 1 | 0.99527 | -0.033032 | 0.4 | 1 | 1.1 | 0.9
14 | 3 | 0 | 0 | 0 | 0 | 1 | 1 | 0 | 0.4 | 1 | 1.1 | 0.9
24 | 1 | 0.016695 | 0.0041841 | 0 | 0 | 1 | 0.99318 | -0.047607 | 0.4 | 1 | 1.1 | 0.9
6 | 1 | 0 | 0 | 0 | 0 | 1 | 0.99306 | -0.048465 | 0.4 | 1 | 1.1 | 0.9
11 | 1 | 0 | 0 | 0 | 0 | 1 | 0.992 | -0.055903 | 0.4 | 1 | 1.1 | 0.9
9 | 1 | 0 | 0 | 0 | 0 | 1 | 0.99114 | -0.061884 | 0.4 | 1 | 1.1 | 0.9
7 | 1 | 0 | 0 | 0 | 0 | 1 | 0.99146 | -0.059741 | 0.4 | 1 | 1.1 | 0.9
16 | 1 | 0.0057886 | 0.0014508 | 0 | 0 | 1 | 0.99142 | -0.059991 | 0.4 | 1 | 1.1 | 0.9
22 | 1 | 0 | 0 | 0 | 0 | 1 | 0.98218 | -0.12528 | 0.4 | 1 | 1.1 | 0.9
94 | 1 | 0.0092314 | 0.0023136 | 0 | 0 | 1 | 0.99037 | -0.067431 | 0.4 | 1 | 1.1 | 0.9
15 | 1 | 0.019605 | 0.0049136 | 0 | 0 | 1 | 0.99376 | -0.043699 | 0.4 | 1 | 1.1 | 0.9
20 | 1 | 0.0076948 | 0.0019285 | 0 | 0 | 1 | 0.99955 | -0.0031195 | 0.4 | 1 | 1.1 | 0.9
19 | 1 | 0.010094 | 0.0025299 | 0 | 0 | 1 | 0.99337 | -0.046445 | 0.4 | 1 | 1.1 | 0.9
21 | 1 | 0.0065579 | 0.0016436 | 0 | 0 | 1 | 0.99946 | -0.0038004 | 0.4 | 1 | 1.1 | 0.9
51 | 1 | 0.0011774 | 0.00029509 | 0 | 0 | 1 | 0.98184 | -0.12774 | 0.4 | 1 | 1.1 | 0.9
49 | 1 | 0.00058202 | 0.00014587 | 0 | 0 | 1 | 0.98212 | -0.1257 | 0.4 | 1 | 1.1 | 0.9
31 | 1 | 0.0020359 | 0.00051024 | 0 | 0 | 1 | 0.98052 | -0.13716 | 0.4 | 1 | 1.1 | 0.9
32 | 1 | 0 | 0 | 0 | 0 | 1 | 0.98074 | -0.13561 | 0.4 | 1 | 1.1 | 0.9
33 | 1 | 0 | 0 | 0 | 0 | 1 | 0.98029 | -0.13884 | 0.4 | 1 | 1.1 | 0.9
34 | 1 | 0.00090733 | 0.0002274 | 0 | 0 | 1 | 0.9809 | -0.13443 | 0.4 | 1 | 1.1 | 0.9
35 | 1 | 0.0012727 | 0.00031897 | 0 | 0 | 1 | 0.98063 | -0.13641 | 0.4 | 1 | 1.1 | 0.9
36 | 1 | 0.0017171 | 0.00043035 | 0 | 0 | 1 | 0.98026 | -0.13901 | 0.4 | 1 | 1.1 | 0.9
37 | 1 | 0.0012375 | 0.00031014 | 0 | 0 | 1 | 0.98028 | -0.13888 | 0.4 | 1 | 1.1 | 0.9
38 | 1 | 0.0013227 | 0.0003315 | 0 | 0 | 1 | 0.98128 | -0.13171 | 0.4 | 1 | 1.1 | 0.9
39 | 1 | 0.00093197 | 0.00023357 | 0 | 0 | 1 | 0.98058 | -0.13672 | 0.4 | 1 | 1.1 | 0.9
40 | 1 | 0.00081594 | 0.00020449 | 0 | 0 | 1 | 0.98015 | -0.13979 | 0.4 | 1 | 1.1 | 0.9
53 | 1 | 0.001579 | 0.00039573 | 0 | 0 | 1 | 0.98144 | -0.13059 | 0.4 | 1 | 1.1 | 0.9
41 | 1 | 0.00099428 | 0.00024919 | 0 | 0 | 1 | 0.98128 | -0.13176 | 0.4 | 1 | 1.1 | 0.9
42 | 1 | 0.0013076 | 0.00032771 | 0 | 0 | 1 | 0.98148 | -0.13033 | 0.4 | 1 | 1.1 | 0.9
43 | 1 | 0.0015399 | 0.00038593 | 0 | 0 | 1 | 0.98118 | -0.13247 | 0.4 | 1 | 1.1 | 0.9
44 | 1 | 0.00071572 | 0.00017938 | 0 | 0 | 1 | 0.98158 | -0.12957 | 0.4 | 1 | 1.1 | 0.9
45 | 1 | 0.00082811 | 0.00020754 | 0 | 0 | 1 | 0.98115 | -0.13267 | 0.4 | 1 | 1.1 | 0.9
46 | 1 | 0.00095213 | 0.00023863 | 0 | 0 | 1 | 0.98162 | -0.12931 | 0.4 | 1 | 1.1 | 0.9
50 | 1 | 0.00098836 | 0.00024771 | 0 | 0 | 1 | 0.98178 | -0.12816 | 0.4 | 1 | 1.1 | 0.9
48 | 1 | 0.00064309 | 0.00016117 | 0 | 0 | 1 | 0.98184 | -0.12772 | 0.4 | 1 | 1.1 | 0.9

## generator_data
GEN_BUS | PG | QG | QMAX | QMIN | VG | MBASE | GEN_STATUS | PMAX | PMIN
14 | 0.10674 | 0.026848 | 10 | -10 | 1 | 100 | 1 | 10 | 0

## branch_data
F_BUS | T_BUS | BR_R | BR_X | BR_B | RATE_A | RATE_B | RATE_C | TAP | SHIFT | BR_STATUS | ANGMIN | ANGMAX | P_in | Q_in | P_out | Q_out
1 | 2 | 1.5809 | 0.60803 | 1.5954e-09 | 0 | 0 | 0 | 0 | 0 | 1 | -90 | 90 | -0.034582 | -0.0086814 | 0.034602 | 0.008689
1 | 3 | 5.1133 | 1.9667 | 5.1602e-09 | 0 | 0 | 0 | 0 | 0 | 1 | -90 | 90 | 0.029819 | 0.0074879 | -0.029771 | -0.0074697
2 | 4 | 1.4584 | 0.56093 | 1.4718e-09 | 0 | 0 | 0 | 0 | 0 | 1 | -90 | 90 | -0.088429 | -0.02224 | 0.08855 | 0.022287
2 | 5 | 5.7664 | 2.2179 | 5.8194e-09 | 0 | 0 | 0 | 0 | 0 | 1 | -90 | 90 | 0.053827 | 0.013551 | -0.053649 | -0.013483
3 | 13 | 2.4445 | 0.9402 | 2.467e-09 | 0 | 0 | 0 | 0 | 0 | 1 | -90 | 90 | 0.029771 | 0.0074697 | -0.029748 | -0.007461
4 | 14 | 0.22962 | 0.088316 | 2.3173e-10 | 0 | 0 | 0 | 0 | 0 | 1 | -90 | 90 | -0.092459 | -0.023266 | 0.09248 | 0.023274
5 | 24 | 2.9781 | 1.1454 | 3.0054e-09 | 0 | 0 | 0 | 0 | 0 | 1 | -90 | 90 | 0.053648 | 0.013483 | -0.053556 | -0.013448
13 | 15 | 4.6265 | 1.7794 | 4.6689e-09 | 0 | 0 | 0 | 0 | 0 | 1 | -90 | 90 | 0.029748 | 0.007461 | -0.029704 | -0.0074446
14 | 20 | 2.8493 | 1.0959 | 2.8754e-09 | 0 | 0 | 0 | 0 | 0 | 1 | -90 | 90 | 0.014259 | 0.0035742 | -0.014253 | -0.0035722
24 | 6 | 0.30055 | 0.1156 | 3.0331e-10 | 0 | 0 | 0 | 0 | 0 | 1 | -90 | 90 | 0.036862 | 0.0092638 | -0.036857 | -0.0092621
6 | 11 | 6.3453 | 2.4405 | 6.4035e-09 | 0 | 0 | 0 | 0 | 0 | 1 | -90 | 90 | 0.015053 | 0.0037741 | -0.015038 | -0.0037688
6 | 9 | 7.9549 | 3.0596 | 8.0279e-09 | 0 | 0 | 0 | 0 | 0 | 1 | -90 | 90 | 0.021804 | 0.005488 | -0.021763 | -0.0054731
11 | 94 | 15.971 | 6.1427 | 1.6118e-08 | 0 | 0 | 0 | 0 | 0 | 1 | -90 | 90 | 0.0092461 | 0.0023177 | -0.0092313 | -0.0023136
11 | 7 | 8.4885 | 3.2648 | 8.5664e-09 | 0 | 0 | 0 | 0 | 0 | 1 | -90 | 90 | 0.0057919 | 0.0014511 | -0.0057888 | -0.0014508
9 | 22 | 37.2032 | 14.3089 | 3.7545e-08 | 0 | 0 | 0 | 0 | 0 | 1 | -90 | 90 | 0.021763 | 0.0054731 | -0.021572 | -0.0054034
7 | 16 | 0.55247 | 0.21249 | 5.5754e-10 | 0 | 0 | 0 | 0 | 0 | 1 | -90 | 90 | 0.0057888 | 0.0014508 | -0.0057886 | -0.0014508
22 | 51 | 2.3651 | 0.90967 | 2.3868e-09 | 0 | 0 | 0 | 0 | 0 | 1 | -90 | 90 | 0.013015 | 0.0032602 | -0.013011 | -0.0032587
22 | 49 | 0.60814 | 0.2339 | 6.1372e-10 | 0 | 0 | 0 | 0 | 0 | 1 | -90 | 90 | 0.0085569 | 0.0021432 | -0.0085564 | -0.0021431
15 | 19 | 3.4977 | 1.3453 | 3.5298e-09 | 0 | 0 | 0 | 0 | 0 | 1 | -90 | 90 | 0.010098 | 0.002531 | -0.010094 | -0.0025299
20 | 21 | 1.3509 | 0.51958 | 1.3633e-09 | 0 | 0 | 0 | 0 | 0 | 1 | -90 | 90 | 0.0065585 | 0.0016437 | -0.0065579 | -0.0016436
51 | 53 | 3.0219 | 1.1623 | 3.0496e-09 | 0 | 0 | 0 | 0 | 0 | 1 | -90 | 90 | 0.011834 | 0.0029636 | -0.011829 | -0.0029621
49 | 48 | 3.1816 | 1.2237 | 3.2108e-09 | 0 | 0 | 0 | 0 | 0 | 1 | -90 | 90 | 0.0079744 | 0.0019972 | -0.0079721 | -0.0019967
31 | 32 | 3.3329 | 1.2819 | 3.3635e-09 | 0 | 0 | 0 | 0 | 0 | 1 | -90 | 90 | -0.0058074 | -0.0014538 | 0.0058087 | 0.001454
31 | 33 | 5.5587 | 2.138 | 5.6097e-09 | 0 | 0 | 0 | 0 | 0 | 1 | -90 | 90 | 0.0037716 | 0.00094357 | -0.0037707 | -0.00094377
32 | 34 | 1.8445 | 0.70942 | 1.8614e-09 | 0 | 0 | 0 | 0 | 0 | 1 | -90 | 90 | -0.0080136 | -0.0020058 | 0.0080149 | 0.0020061
32 | 35 | 4.5066 | 1.7333 | 4.548e-09 | 0 | 0 | 0 | 0 | 0 | 1 | -90 | 90 | 0.0022049 | 0.00055181 | -0.0022047 | -0.00055216
33 | 36 | 0.83259 | 0.32023 | 8.4023e-10 | 0 | 0 | 0 | 0 | 0 | 1 | -90 | 90 | 0.0025332 | 0.00063367 | -0.0025331 | -0.00063373
33 | 37 | 0.42809 | 0.16465 | 4.3202e-10 | 0 | 0 | 0 | 0 | 0 | 1 | -90 | 90 | 0.0012375 | 0.0003101 | -0.0012375 | -0.00031014
34 | 38 | 3.8178 | 1.4684 | 3.8528e-09 | 0 | 0 | 0 | 0 | 0 | 1 | -90 | 90 | -0.0089223 | -0.0022335 | 0.0089256 | 0.0022344
35 | 39 | 4.1604 | 1.6002 | 4.1986e-09 | 0 | 0 | 0 | 0 | 0 | 1 | -90 | 90 | 0.000932 | 0.00023319 | -0.00093196 | -0.00023357
36 | 40 | 11.9432 | 4.5935 | 1.2053e-08 | 0 | 0 | 0 | 0 | 0 | 1 | -90 | 90 | 0.00081602 | 0.00020337 | -0.00081593 | -0.00020449
38 | 53 | 1.3668 | 0.52569 | 1.3793e-09 | 0 | 0 | 0 | 0 | 0 | 1 | -90 | 90 | -0.010248 | -0.0025659 | 0.01025 | 0.0025664
41 | 42 | 5.3302 | 2.0501 | 5.3791e-09 | 0 | 0 | 0 | 0 | 0 | 1 | -90 | 90 | -0.0033625 | -0.0008421 | 0.0033632 | 0.00084183
41 | 43 | 3.7471 | 1.4412 | 3.7815e-09 | 0 | 0 | 0 | 0 | 0 | 1 | -90 | 90 | 0.0023682 | 0.0005929 | -0.002368 | -0.00059318
42 | 44 | 2.0234 | 0.77824 | 2.042e-09 | 0 | 0 | 0 | 0 | 0 | 1 | -90 | 90 | -0.0046707 | -0.0011695 | 0.0046712 | 0.0011695
43 | 45 | 3.0881 | 1.1877 | 3.1165e-09 | 0 | 0 | 0 | 0 | 0 | 1 | -90 | 90 | 0.00082812 | 0.00020725 | -0.0008281 | -0.00020754
44 | 46 | 0.6175 | 0.2375 | 6.2316e-10 | 0 | 0 | 0 | 0 | 0 | 1 | -90 | 90 | -0.0053869 | -0.0013489 | 0.0053871 | 0.0013489
46 | 50 | 2.2715 | 0.87367 | 2.2924e-09 | 0 | 0 | 0 | 0 | 0 | 1 | -90 | 90 | -0.0063393 | -0.0015876 | 0.0063403 | 0.0015877
50 | 48 | 0.74813 | 0.28774 | 7.5499e-10 | 0 | 0 | 0 | 0 | 0 | 1 | -90 | 90 | -0.0073286 | -0.0018354 | 0.0073291 | 0.0018355