## bus_data
BUS_I | BUS_TYPE | Pd | Qd | Gs | Bs | area | Vm | Va | baseKV | zone | Vmax | Vmin
1 | 1 | 0.003537 | 0.00088645 | 0 | 0 | 1 | 0.99793 | -0.014484 | 0.4 | 1 | 1.1 | 0.9
2 | 1 | 0.0071246 | 0.0017856 | 0 | 0 | 1 | 0.99923 | -0.0053767 | 0.4 | 1 | 1.1 | 0.9
3 | 1 | 0 | 0 | 0 | 0 | 1 | 0.99762 | -0.016643 | 0.4 | 1 | 1.1 | 0.9
4 | 1 | 0.0047418 | 0.0011884 | 0 | 0 | 1 | 0.99937 | -0.004435 | 0.4 | 1 | 1.1 | 0.9
5 | 1 | 0.0030219 | 0.00075736 | 0 | 0 | 1 | 0.99736 | -0.01845 | 0.4 | 1 | 1.1 | 0.9
6 | 1 | 0.0030175 | 0.00075625 | 0 | 0 | 1 | 0.99748 | -0.017627 | 0.4 | 1 | 1.1 | 0.9
8 | 1 | 0.0029498 | 0.00073929 | 0 | 0 | 1 | 0.99956 | -0.0030909 | 0.4 | 1 | 1.1 | 0.9
21 | 1 | 0.0027195 | 0.00068158 | 0 | 0 | 1 | 0.99736 | -0.01848 | 0.4 | 1 | 1.1 | 0.9
13 | 1 | 0.0025102 | 0.00062913 | 0 | 0 | 1 | 0.99685 | -0.02207 | 0.4 | 1 | 1.1 | 0.9
7 | 3 | 0.001913 | 0.00047944 | 0 | 0 | 1 | 1 | 0 | 0.4 | 1 | 1.1 | 0.9
22 | 1 | 0.0012853 | 0.00032213 | 0 | 0 | 1 | 0.99728 | -0.019053 | 0.4 | 1 | 1.1 | 0.9
11 | 1 | 0.0016944 | 0.00042466 | 0 | 0 | 1 | 0.99651 | -0.024473 | 0.4 | 1 | 1.1 | 0.9
9 | 1 | 0.0020749 | 0.00052001 | 0 | 0 | 1 | 0.99832 | -0.011764 | 0.4 | 1 | 1.1 | 0.9
10 | 1 | 0 | 0 | 0 | 0 | 1 | 0.99688 | -0.021857 | 0.4 | 1 | 1.1 | 0.9
28 | 1 | 0.0021785 | 0.00054599 | 0 | 0 | 1 | 0.9965 | -0.024477 | 0.4 | 1 | 1.1 | 0.9
18 | 1 | 0.0023924 | 0.00059959 | 0 | 0 | 1 | 0.99667 | -0.023295 | 0.4 | 1 | 1.1 | 0.9
36 | 1 | 0.0021525 | 0.00053946 | 0 | 0 | 1 | 0.99636 | -0.025453 | 0.4 | 1 | 1.1 | 0.9
26 | 1 | 0.0028726 | 0.00071994 | 0 | 0 | 1 | 0.99628 | -0.026068 | 0.4 | 1 | 1.1 | 0.9
16 | 1 | 0.0020353 | 0.00051009 | 0 | 0 | 1 | 0.9965 | -0.024515 | 0.4 | 1 | 1.1 | 0.9
34 | 1 | 0.0020271 | 0.00050805 | 0 | 0 | 1 | 0.99634 | -0.025641 | 0.4 | 1 | 1.1 | 0.9
12 | 1 | 0.011336 | 0.0028411 | 0 | 0 | 1 | 0.99595 | -0.028409 | 0.4 | 1 | 1.1 | 0.9
14 | 1 | 0 | 0 | 0 | 0 | 1 | 0.99573 | -0.029906 | 0.4 | 1 | 1.1 | 0.9
49 | 1 | 0 | 0 | 0 | 0 | 1 | 0.99563 | -0.030648 | 0.4 | 1 | 1.1 | 0.9
50 | 1 | 0.0035622 | 0.00089278 | 0 | 0 | 1 | 0.99559 | -0.030906 | 0.4 | 1 | 1.1 | 0.9
51 | 1 | 0.0094849 | 0.0023771 | 0 | 0 | 1 | 0.99526 | -0.033201 | 0.4 | 1 | 1.1 | 0.9
54 | 1 | 0.0044158 | 0.0011067 | 0 | 0 | 1 | 0.99537 | -0.032425 | 0.4 | 1 | 1.1 | 0.9
15 | 1 | 0.0033408 | 0.00083729 | 0 | 0 | 1 | 0.99639 | -0.025245 | 0.4 | 1 | 1.1 | 0.9
17 | 1 | 0 | 0 | 0 | 0 | 1 | 0.99628 | -0.02606 | 0.4 | 1 | 1.1 | 0.9
20 | 1 | 0.0054105 | 0.001356 | 0 | 0 | 1 | 0.99621 | -0.026513 | 0.4 | 1 | 1.1 | 0.9
46 | 1 | 0.0042359 | 0.0010616 | 0 | 0 | 1 | 0.99438 | -0.03937 | 0.4 | 1 | 1.1 | 0.9
45 | 1 | 0 | 0 | 0 | 0 | 1 | 0.9946 | -0.037833 | 0.4 | 1 | 1.1 | 0.9
23 | 1 | 0.0027537 | 0.00069015 | 0 | 0 | 1 | 0.99725 | -0.019252 | 0.4 | 1 | 1.1 | 0.9
24 | 1 | 0.0018541 | 0.00046469 | 0 | 0 | 1 | 0.99601 | -0.027912 | 0.4 | 1 | 1.1 | 0.9
25 | 1 | 0.0031038 | 0.0007779 | 0 | 0 | 1 | 0.99592 | -0.02855 | 0.4 | 1 | 1.1 | 0.9
27 | 1 | 0.0023024 | 0.00057705 | 0 | 0 | 1 | 0.9959 | -0.028709 | 0.4 | 1 | 1.1 | 0.9
31 | 1 | 0.0058598 | 0.0014686 | 0 | 0 | 1 | 0.99588 | -0.028843 | 0.4 | 1 | 1.1 | 0.9
32 | 1 | 0.0025602 | 0.00064163 | 0 | 0 | 1 | 0.99567 | -0.030327 | 0.4 | 1 | 1.1 | 0.9
33 | 1 | 0.0017001 | 0.00042608 | 0 | 0 | 1 | 0.99561 | -0.030715 | 0.4 | 1 | 1.1 | 0.9
35 | 1 | 0.0023138 | 0.00057989 | 0 | 0 | 1 | 0.99529 | -0.03299 | 0.4 | 1 | 1.1 | 0.9
37 | 1 | 0.0020324 | 0.00050936 | 0 | 0 | 1 | 0.99529 | -0.032999 | 0.4 | 1 | 1.1 | 0.9
44 | 1 | 0.0018455 | 0.00046252 | 0 | 0 | 1 | 0.99444 | -0.038961 | 0.4 | 1 | 1.1 | 0.9
38 | 1 | 0.0047036 | 0.0011788 | 0 | 0 | 1 | 0.99309 | -0.048473 | 0.4 | 1 | 1.1 | 0.9
39 | 1 | 0.0034347 | 0.00086081 | 0 | 0 | 1 | 0.99308 | -0.048541 | 0.4 | 1 | 1.1 | 0.9
40 | 1 | 0 | 0 | 0 | 0 | 1 | 0.9935 | -0.045571 | 0.4 | 1 | 1.1 | 0.9
42 | 1 | 0 | 0 | 0 | 0 | 1 | 0.99402 | -0.04193 | 0.4 | 1 | 1.1 | 0.9
43 | 1 | 0.0036322 | 0.00091033 | 0 | 0 | 1 | 0.99335 | -0.046623 | 0.4 | 1 | 1.1 | 0.9
47 | 1 | 0.002976 | 0.00074586 | 0 | 0 | 1 | 0.99389 | -0.042828 | 0.4 | 1 | 1.1 | 0.9

## generator_data
GEN_BUS | PG | QG | QMAX | QMIN | VG | MBASE | GEN_STATUS | PMAX | PMIN
7 | 0.1336 | 0.03354 | 10 | -10 | 1 | 100 | 1 | 10 | 0

## branch_data
F_BUS | T_BUS | BR_R | BR_X | BR_B | RATE_A | RATE_B | RATE_C | TAP | SHIFT | BR_STATUS | ANGMIN | ANGMAX | P_in | Q_in | P_out | Q_out
1 | 2 | 2.3968 | 0.92185 | 2.4188e-09 | 0 | 0 | 0 | 0 | 0 | 1 | -90 | 90 | -0.049416 | -0.012393 | 0.049479 | 0.012417
1 | 3 | 0.6108 | 0.23492 | 6.1641e-10 | 0 | 0 | 0 | 0 | 0 | 1 | -90 | 90 | 0.045879 | 0.011507 | -0.045866 | -0.011501
2 | 4 | 0.21688 | 0.083416 | 2.1887e-10 | 0 | 0 | 0 | 0 | 0 | 1 | -90 | 90 | -0.056603 | -0.014202 | 0.056611 | 0.014205
3 | 5 | 2.3946 | 0.921 | 2.4166e-09 | 0 | 0 | 0 | 0 | 0 | 1 | -90 | 90 | 0.0097833 | 0.0024518 | -0.0097809 | -0.0024511
3 | 6 | 0.35418 | 0.13622 | 3.5743e-10 | 0 | 0 | 0 | 0 | 0 | 1 | -90 | 90 | 0.036082 | 0.0090496 | -0.036077 | -0.0090477
4 | 8 | 0.28566 | 0.10987 | 2.8828e-10 | 0 | 0 | 0 | 0 | 0 | 1 | -90 | 90 | -0.061353 | -0.015394 | 0.061364 | 0.015398
5 | 21 | 0.057694 | 0.02219 | 5.8224e-11 | 0 | 0 | 0 | 0 | 0 | 1 | -90 | 90 | 0.006759 | 0.0016937 | -0.006759 | -0.0016937
6 | 13 | 1.7429 | 0.67034 | 1.7589e-09 | 0 | 0 | 0 | 0 | 0 | 1 | -90 | 90 | 0.03306 | 0.0082915 | -0.033039 | -0.0082838
8 | 7 | 0.62709 | 0.24119 | 6.3284e-10 | 0 | 0 | 0 | 0 | 0 | 1 | -90 | 90 | -0.064314 | -0.016137 | 0.064341 | 0.016148
21 | 22 | 1.8372 | 0.70662 | 1.8541e-09 | 0 | 0 | 0 | 0 | 0 | 1 | -90 | 90 | 0.0040394 | 0.0010122 | -0.0040391 | -0.0010122
13 | 11 | 1.0192 | 0.392 | 1.0286e-09 | 0 | 0 | 0 | 0 | 0 | 1 | -90 | 90 | 0.030529 | 0.0076547 | -0.030519 | -0.0076509
7 | 9 | 2.2806 | 0.87715 | 2.3015e-09 | 0 | 0 | 0 | 0 | 0 | 1 | -90 | 90 | 0.067341 | 0.016913 | -0.067231 | -0.016871
22 | 23 | 0.93677 | 0.3603 | 9.4537e-10 | 0 | 0 | 0 | 0 | 0 | 1 | -90 | 90 | 0.0027538 | 0.00069009 | -0.0027537 | -0.00069015
11 | 12 | 1.7663 | 0.67933 | 1.7825e-09 | 0 | 0 | 0 | 0 | 0 | 1 | -90 | 90 | 0.028825 | 0.0072262 | -0.028809 | -0.0072204
9 | 10 | 2.0129 | 0.7742 | 2.0314e-09 | 0 | 0 | 0 | 0 | 0 | 1 | -90 | 90 | 0.065156 | 0.016351 | -0.065065 | -0.016316
10 | 28 | 1.865 | 0.71731 | 1.8821e-09 | 0 | 0 | 0 | 0 | 0 | 1 | -90 | 90 | 0.018186 | 0.0045592 | -0.01818 | -0.0045569
10 | 18 | 1.4114 | 0.54286 | 1.4244e-09 | 0 | 0 | 0 | 0 | 0 | 1 | -90 | 90 | 0.013185 | 0.0033047 | -0.013183 | -0.0033038
10 | 36 | 1.383 | 0.53192 | 1.3957e-09 | 0 | 0 | 0 | 0 | 0 | 1 | -90 | 90 | 0.033694 | 0.0084519 | -0.033677 | -0.0084456
28 | 26 | 1.2868 | 0.49492 | 1.2986e-09 | 0 | 0 | 0 | 0 | 0 | 1 | -90 | 90 | 0.016001 | 0.0040109 | -0.015997 | -0.0040097
18 | 16 | 1.4636 | 0.56292 | 1.477e-09 | 0 | 0 | 0 | 0 | 0 | 1 | -90 | 90 | 0.01079 | 0.0027042 | -0.010788 | -0.0027037
36 | 34 | 0.07742 | 0.029777 | 7.8131e-11 | 0 | 0 | 0 | 0 | 0 | 1 | -90 | 90 | 0.031525 | 0.0079061 | -0.031524 | -0.0079058
26 | 24 | 1.8158 | 0.69838 | 1.8325e-09 | 0 | 0 | 0 | 0 | 0 | 1 | -90 | 90 | 0.013125 | 0.0032897 | -0.013122 | -0.0032886
16 | 15 | 1.0775 | 0.41443 | 1.0874e-09 | 0 | 0 | 0 | 0 | 0 | 1 | -90 | 90 | 0.0087532 | 0.0021936 | -0.0087523 | -0.0021934
34 | 32 | 2.0555 | 0.79056 | 2.0743e-09 | 0 | 0 | 0 | 0 | 0 | 1 | -90 | 90 | 0.029497 | 0.0073978 | -0.029477 | -0.0073906
12 | 14 | 1.1073 | 0.4259 | 1.1175e-09 | 0 | 0 | 0 | 0 | 0 | 1 | -90 | 90 | 0.017473 | 0.0043793 | -0.017469 | -0.004378
14 | 49 | 1.0093 | 0.3882 | 1.0186e-09 | 0 | 0 | 0 | 0 | 0 | 1 | -90 | 90 | 0.0094892 | 0.0023784 | -0.0094882 | -0.0023781
14 | 50 | 1.617 | 0.62192 | 1.6318e-09 | 0 | 0 | 0 | 0 | 0 | 1 | -90 | 90 | 0.00798 | 0.0019997 | -0.0079789 | -0.0019994
49 | 51 | 3.4737 | 1.336 | 3.5056e-09 | 0 | 0 | 0 | 0 | 0 | 1 | -90 | 90 | 0.0094882 | 0.0023781 | -0.0094849 | -0.0023771
50 | 54 | 4.4392 | 1.7074 | 4.48e-09 | 0 | 0 | 0 | 0 | 0 | 1 | -90 | 90 | 0.0044167 | 0.0011066 | -0.0044158 | -0.0011067
15 | 17 | 1.9489 | 0.74958 | 1.9668e-09 | 0 | 0 | 0 | 0 | 0 | 1 | -90 | 90 | 0.0054115 | 0.0013561 | -0.0054109 | -0.001356
17 | 20 | 1.0822 | 0.41622 | 1.0921e-09 | 0 | 0 | 0 | 0 | 0 | 1 | -90 | 90 | 0.0054109 | 0.001356 | -0.0054105 | -0.001356
46 | 45 | 4.6715 | 1.7967 | 4.7143e-09 | 0 | 0 | 0 | 0 | 0 | 1 | -90 | 90 | -0.0042359 | -0.0010616 | 0.0042368 | 0.0010615
45 | 44 | 0.87475 | 0.33644 | 8.8277e-10 | 0 | 0 | 0 | 0 | 0 | 1 | -90 | 90 | 0.016611 | 0.0041636 | -0.016608 | -0.0041627
45 | 37 | 2.9898 | 1.1499 | 3.0172e-09 | 0 | 0 | 0 | 0 | 0 | 1 | -90 | 90 | -0.020848 | -0.0052251 | 0.020862 | 0.0052302
24 | 25 | 0.73246 | 0.28172 | 7.3918e-10 | 0 | 0 | 0 | 0 | 0 | 1 | -90 | 90 | 0.011267 | 0.0028239 | -0.011266 | -0.0028236
25 | 27 | 0.2516 | 0.096769 | 2.5391e-10 | 0 | 0 | 0 | 0 | 0 | 1 | -90 | 90 | 0.0081626 | 0.0020457 | -0.0081624 | -0.0020457
27 | 31 | 0.2956 | 0.11369 | 2.9831e-10 | 0 | 0 | 0 | 0 | 0 | 1 | -90 | 90 | 0.0058599 | 0.0014686 | -0.0058598 | -0.0014686
32 | 33 | 0.1862 | 0.071616 | 1.8791e-10 | 0 | 0 | 0 | 0 | 0 | 1 | -90 | 90 | 0.026917 | 0.006749 | -0.026916 | -0.0067485
33 | 35 | 1.1656 | 0.4483 | 1.1763e-09 | 0 | 0 | 0 | 0 | 0 | 1 | -90 | 90 | 0.025216 | 0.0063224 | -0.025208 | -0.0063194
35 | 37 | 0.0052967 | 0.0020372 | 5.3453e-12 | 0 | 0 | 0 | 0 | 0 | 1 | -90 | 90 | 0.022894 | 0.0057395 | -0.022894 | -0.0057395
44 | 42 | 2.5908 | 0.99647 | 2.6146e-09 | 0 | 0 | 0 | 0 | 0 | 1 | -90 | 90 | 0.014763 | 0.0037002 | -0.014757 | -0.0036981
38 | 39 | 0.25364 | 0.097554 | 2.5597e-10 | 0 | 0 | 0 | 0 | 0 | 1 | -90 | 90 | 0.0034347 | 0.0008608 | -0.0034347 | -0.00086081
38 | 40 | 4.5815 | 1.7621 | 4.6235e-09 | 0 | 0 | 0 | 0 | 0 | 1 | -90 | 90 | -0.0081383 | -0.0020396 | 0.0081415 | 0.0020404
40 | 42 | 3.9762 | 1.5293 | 4.0127e-09 | 0 | 0 | 0 | 0 | 0 | 1 | -90 | 90 | -0.011774 | -0.0029506 | 0.01178 | 0.0029525
40 | 43 | 3.722 | 1.4315 | 3.7562e-09 | 0 | 0 | 0 | 0 | 0 | 1 | -90 | 90 | 0.0036328 | 0.00091016 | -0.0036322 | -0.00091033
42 | 47 | 3.8811 | 1.4928 | 3.9168e-09 | 0 | 0 | 0 | 0 | 0 | 1 | -90 | 90 | 0.0029764 | 0.00074561 | -0.002976 | -0.00074586