## bus_data
BUS_I | BUS_TYPE | Pd | Qd | Gs | Bs | area | Vm | Va | baseKV | zone | Vmax | Vmin
1 | 1 | 0.00020994 | 5.2617e-05 | 0 | 0 | 1 | 0.97365 | -0.18508 | 0.4 | 1 | 1.1 | 0.9
47 | 1 | 0 | 0 | 0 | 0 | 1 | 0.97366 | -0.18496 | 0.4 | 1 | 1.1 | 0.9
91 | 1 | 9.368e-05 | 2.3478e-05 | 0 | 0 | 1 | 0.97365 | -0.18508 | 0.4 | 1 | 1.1 | 0.9
69 | 1 | 0.00012883 | 3.2289e-05 | 0 | 0 | 1 | 0.97335 | -0.18723 | 0.4 | 1 | 1.1 | 0.9
20 | 1 | 0 | 0 | 0 | 0 | 1 | 0.97419 | -0.18115 | 0.4 | 1 | 1.1 | 0.9
44 | 1 | 0.0001602 | 4.0149e-05 | 0 | 0 | 1 | 0.98332 | -0.11675 | 0.4 | 1 | 1.1 | 0.9
104 | 1 | 0.00014966 | 3.7509e-05 | 0 | 0 | 1 | 0.98341 | -0.11611 | 0.4 | 1 | 1.1 | 0.9
6 | 1 | 0.00015849 | 3.972e-05 | 0 | 0 | 1 | 0.98317 | -0.11786 | 0.4 | 1 | 1.1 | 0.9
10 | 1 | 0.00010572 | 2.6496e-05 | 0 | 0 | 1 | 0.98356 | -0.11497 | 0.4 | 1 | 1.1 | 0.9
2 | 1 | 0.0011828 | 0.00029645 | 0 | 0 | 1 | 0.97205 | -0.19654 | 0.4 | 1 | 1.1 | 0.9
37 | 1 | 0.0010552 | 0.00026446 | 0 | 0 | 1 | 0.97259 | -0.19267 | 0.4 | 1 | 1.1 | 0.9
28 | 1 | 0.001353 | 0.00033909 | 0 | 0 | 1 | 0.97196 | -0.19718 | 0.4 | 1 | 1.1 | 0.9
77 | 1 | 0.0010545 | 0.00026428 | 0 | 0 | 1 | 0.97277 | -0.19135 | 0.4 | 1 | 1.1 | 0.9
106 | 1 | 0.0013523 | 0.00033892 | 0 | 0 | 1 | 0.97105 | -0.20375 | 0.4 | 1 | 1.1 | 0.9
3 | 1 | 0.00047929 | 0.00012012 | 0 | 0 | 1 | 0.98463 | -0.10717 | 0.4 | 1 | 1.1 | 0.9
36 | 1 | 0.00049501 | 0.00012406 | 0 | 0 | 1 | 0.98463 | -0.10714 | 0.4 | 1 | 1.1 | 0.9
32 | 1 | 0.00062097 | 0.00015563 | 0 | 0 | 1 | 0.9839 | -0.11242 | 0.4 | 1 | 1.1 | 0.9
57 | 1 | 0.00058632 | 0.00014695 | 0 | 0 | 1 | 0.9848 | -0.10591 | 0.4 | 1 | 1.1 | 0.9
108 | 1 | 0.0010394 | 0.00026049 | 0 | 0 | 1 | 0.98385 | -0.11274 | 0.4 | 1 | 1.1 | 0.9
114 | 1 | 0.00054275 | 0.00013603 | 0 | 0 | 1 | 0.98465 | -0.10697 | 0.4 | 1 | 1.1 | 0.9
65 | 1 | 0.0062939 | 0.0015774 | 0 | 0 | 1 | 0.98547 | -0.10113 | 0.4 | 1 | 1.1 | 0.9
4 | 1 | 0.0056665 | 0.0014202 | 0 | 0 | 1 | 0.97179 | -0.19846 | 0.4 | 1 | 1.1 | 0.9
16 | 1 | 0.00099981 | 0.00025058 | 0 | 0 | 1 | 0.97234 | -0.19452 | 0.4 | 1 | 1.1 | 0.9
116 | 1 | 0.011366 | 0.0028487 | 0 | 0 | 1 | 0.97094 | -0.20462 | 0.4 | 1 | 1.1 | 0.9
42 | 1 | 0.00085152 | 0.00021341 | 0 | 0 | 1 | 0.97265 | -0.19226 | 0.4 | 1 | 1.1 | 0.9
25 | 1 | 0.0026205 | 0.00065676 | 0 | 0 | 1 | 0.97053 | -0.20757 | 0.4 | 1 | 1.1 | 0.9
5 | 1 | 0.0043793 | 0.0010975 | 0 | 0 | 1 | 0.97095 | -0.20446 | 0.4 | 1 | 1.1 | 0.9
107 | 1 | 0.0013566 | 0.00033999 | 0 | 0 | 1 | 0.97105 | -0.20376 | 0.4 | 1 | 1.1 | 0.9
41 | 1 | 0.001086 | 0.00027217 | 0 | 0 | 1 | 0.97086 | -0.20511 | 0.4 | 1 | 1.1 | 0.9
76 | 1 | 0.0010962 | 0.00027474 | 0 | 0 | 1 | 0.97086 | -0.20513 | 0.4 | 1 | 1.1 | 0.9
74 | 1 | 9.6806e-05 | 2.4262e-05 | 0 | 0 | 1 | 0.98315 | -0.118 | 0.4 | 1 | 1.1 | 0.9
75 | 1 | 0.00010159 | 2.546e-05 | 0 | 0 | 1 | 0.98285 | -0.12018 | 0.4 | 1 | 1.1 | 0.9
7 | 1 | 0.0023509 | 0.0005892 | 0 | 0 | 1 | 0.98456 | -0.10763 | 0.4 | 1 | 1.1 | 0.9
19 | 1 | 0.00054033 | 0.00013542 | 0 | 0 | 1 | 0.98459 | -0.1074 | 0.4 | 1 | 1.1 | 0.9
8 | 1 | 0.00126 | 0.00031578 | 0 | 0 | 1 | 0.97487 | -0.17634 | 0.4 | 1 | 1.1 | 0.9
85 | 1 | 0.0013782 | 0.00034542 | 0 | 0 | 1 | 0.97508 | -0.17487 | 0.4 | 1 | 1.1 | 0.9
92 | 1 | 0.0045519 | 0.0011408 | 0 | 0 | 1 | 0.97484 | -0.17659 | 0.4 | 1 | 1.1 | 0.9
22 | 1 | 0.0013424 | 0.00033644 | 0 | 0 | 1 | 0.97525 | -0.17364 | 0.4 | 1 | 1.1 | 0.9
9 | 1 | 0.00057286 | 0.00014357 | 0 | 0 | 1 | 0.97948 | -0.14344 | 0.4 | 1 | 1.1 | 0.9
62 | 1 | 0.00073829 | 0.00018503 | 0 | 0 | 1 | 0.98074 | -0.1345 | 0.4 | 1 | 1.1 | 0.9
26 | 1 | 0.00084808 | 0.00021255 | 0 | 0 | 1 | 0.97891 | -0.14749 | 0.4 | 1 | 1.1 | 0.9
70 | 1 | 0.00054885 | 0.00013755 | 0 | 0 | 1 | 0.98146 | -0.12935 | 0.4 | 1 | 1.1 | 0.9
38 | 1 | 0.00091898 | 0.00023032 | 0 | 0 | 1 | 0.97802 | -0.1538 | 0.4 | 1 | 1.1 | 0.9
11 | 1 | 0 | 0 | 0 | 0 | 1 | 0.98398 | -0.11196 | 0.4 | 1 | 1.1 | 0.9
112 | 1 | 0.00097582 | 0.00024456 | 0 | 0 | 1 | 0.9841 | -0.11107 | 0.4 | 1 | 1.1 | 0.9
95 | 1 | 0.0010718 | 0.00026862 | 0 | 0 | 1 | 0.97305 | -0.18938 | 0.4 | 1 | 1.1 | 0.9
53 | 1 | 0.00078022 | 0.00019554 | 0 | 0 | 1 | 0.97309 | -0.18906 | 0.4 | 1 | 1.1 | 0.9
64 | 1 | 0.0001172 | 2.9372e-05 | 0 | 0 | 1 | 0.97305 | -0.18941 | 0.4 | 1 | 1.1 | 0.9
102 | 1 | 0.0014168 | 0.00035509 | 0 | 0 | 1 | 0.98476 | -0.10632 | 0.4 | 1 | 1.1 | 0.9
71 | 1 | 0 | 0 | 0 | 0 | 1 | 0.98523 | -0.10292 | 0.4 | 1 | 1.1 | 0.9
12 | 1 | 0 | 0 | 0 | 0 | 1 | 0.99019 | -0.067912 | 0.4 | 1 | 1.1 | 0.9
58 | 1 | 0.0013446 | 0.00033698 | 0 | 0 | 1 | 0.98845 | -0.080135 | 0.4 | 1 | 1.1 | 0.9
67 | 1 | 0.0016756 | 0.00041995 | 0 | 0 | 1 | 0.99258 | -0.051297 | 0.4 | 1 | 1.1 | 0.9
81 | 1 | 0 | 0 | 0 | 0 | 1 | 0.98647 | -0.094049 | 0.4 | 1 | 1.1 | 0.9
55 | 1 | 0.010596 | 0.0026557 | 0 | 0 | 1 | 0.9877 | -0.085435 | 0.4 | 1 | 1.1 | 0.9
113 | 1 | 0.0062814 | 0.0015743 | 0 | 0 | 1 | 0.99631 | -0.025427 | 0.4 | 1 | 1.1 | 0.9
115 | 1 | 0.0011603 | 0.0002908 | 0 | 0 | 1 | 0.98554 | -0.10064 | 0.4 | 1 | 1.1 | 0.9
61 | 1 | 0.00066237 | 0.00016601 | 0 | 0 | 1 | 0.98332 | -0.11619 | 0.4 | 1 | 1.1 | 0.9
13 | 1 | 0.00029725 | 7.4499e-05 | 0 | 0 | 1 | 0.98273 | -0.121 | 0.4 | 1 | 1.1 | 0.9
46 | 1 | 0.00010739 | 2.6915e-05 | 0 | 0 | 1 | 0.9825 | -0.12271 | 0.4 | 1 | 1.1 | 0.9
72 | 1 | 0.00017262 | 4.3262e-05 | 0 | 0 | 1 | 0.98217 | -0.12513 | 0.4 | 1 | 1.1 | 0.9
101 | 1 | 0.0011424 | 0.00028631 | 0 | 0 | 1 | 0.97418 | -0.18123 | 0.4 | 1 | 1.1 | 0.9
14 | 1 | 0.00074332 | 0.00018629 | 0 | 0 | 1 | 0.98014 | -0.13869 | 0.4 | 1 | 1.1 | 0.9
99 | 1 | 0.00074224 | 0.00018602 | 0 | 0 | 1 | 0.98066 | -0.13501 | 0.4 | 1 | 1.1 | 0.9
110 | 1 | 0.0017637 | 0.00044202 | 0 | 0 | 1 | 0.97952 | -0.14313 | 0.4 | 1 | 1.1 | 0.9
39 | 1 | 0.0019138 | 0.00047964 | 0 | 0 | 1 | 0.9808 | -0.13401 | 0.4 | 1 | 1.1 | 0.9
43 | 1 | 0.0012973 | 0.00032513 | 0 | 0 | 1 | 0.97926 | -0.14496 | 0.4 | 1 | 1.1 | 0.9
15 | 1 | 0 | 0 | 0 | 0 | 1 | 0.98212 | -0.12545 | 0.4 | 1 | 1.1 | 0.9
48 | 1 | 0 | 0 | 0 | 0 | 1 | 0.98215 | -0.12524 | 0.4 | 1 | 1.1 | 0.9
103 | 1 | 0.0016241 | 0.00040704 | 0 | 0 | 1 | 0.98199 | -0.12634 | 0.4 | 1 | 1.1 | 0.9
52 | 1 | 0.00074202 | 0.00018597 | 0 | 0 | 1 | 0.97319 | -0.18838 | 0.4 | 1 | 1.1 | 0.9
17 | 1 | 0.0025982 | 0.00065116 | 0 | 0 | 1 | 0.99971 | -0.0019611 | 0.4 | 1 | 1.1 | 0.9
94 | 1 | 0.0069819 | 0.0017498 | 0 | 0 | 1 | 0.99886 | -0.0078356 | 0.4 | 1 | 1.1 | 0.9
88 | 3 | 0.010939 | 0.0027416 | 0 | 0 | 1 | 1 | 0 | 0.4 | 1 | 1.1 | 0.9
18 | 1 | 0.00127 | 0.0003183 | 0 | 0 | 1 | 0.97343 | -0.18661 | 0.4 | 1 | 1.1 | 0.9
60 | 1 | 0.0011943 | 0.00029932 | 0 | 0 | 1 | 0.97345 | -0.18643 | 0.4 | 1 | 1.1 | 0.9
105 | 1 | 0.0011924 | 0.00029885 | 0 | 0 | 1 | 0.97348 | -0.18624 | 0.4 | 1 | 1.1 | 0.9
30 | 1 | 0 | 0 | 0 | 0 | 1 | 0.97464 | -0.17794 | 0.4 | 1 | 1.1 | 0.9
86 | 1 | 0.0010598 | 0.00026561 | 0 | 0 | 1 | 0.97615 | -0.16713 | 0.4 | 1 | 1.1 | 0.9
29 | 1 | 0 | 0 | 0 | 0 | 1 | 0.97356 | -0.18568 | 0.4 | 1 | 1.1 | 0.9
21 | 1 | 0.0011651 | 0.00029199 | 0 | 0 | 1 | 0.97377 | -0.18425 | 0.4 | 1 | 1.1 | 0.9
96 | 1 | 0.0021317 | 0.00053426 | 0 | 0 | 1 | 0.97394 | -0.183 | 0.4 | 1 | 1.1 | 0.9
73 | 1 | 0.00095741 | 0.00023995 | 0 | 0 | 1 | 0.97452 | -0.17887 | 0.4 | 1 | 1.1 | 0.9
87 | 1 | 0 | 0 | 0 | 0 | 1 | 0.97571 | -0.17034 | 0.4 | 1 | 1.1 | 0.9
98 | 1 | 0.0034974 | 0.00087653 | 0 | 0 | 1 | 0.97511 | -0.17466 | 0.4 | 1 | 1.1 | 0.9
78 | 1 | 0.0015401 | 0.00038598 | 0 | 0 | 1 | 0.97614 | -0.16727 | 0.4 | 1 | 1.1 | 0.9
23 | 1 | 0.00059674 | 0.00014956 | 0 | 0 | 1 | 0.98216 | -0.12446 | 0.4 | 1 | 1.1 | 0.9
56 | 1 | 0 | 0 | 0 | 0 | 1 | 0.98602 | -0.097245 | 0.4 | 1 | 1.1 | 0.9
84 | 1 | 0.0012546 | 0.00031443 | 0 | 0 | 1 | 0.98707 | -0.089843 | 0.4 | 1 | 1.1 | 0.9
24 | 1 | 0.0012587 | 0.00031546 | 0 | 0 | 1 | 0.97061 | -0.2069 | 0.4 | 1 | 1.1 | 0.9
59 | 1 | 0.0010546 | 0.00026432 | 0 | 0 | 1 | 0.97068 | -0.20643 | 0.4 | 1 | 1.1 | 0.9
49 | 1 | 0.0067955 | 0.0017031 | 0 | 0 | 1 | 0.97053 | -0.20749 | 0.4 | 1 | 1.1 | 0.9
109 | 1 | 0.0014007 | 0.00035106 | 0 | 0 | 1 | 0.97071 | -0.2062 | 0.4 | 1 | 1.1 | 0.9
111 | 1 | 0.00073263 | 0.00018362 | 0 | 0 | 1 | 0.97765 | -0.15644 | 0.4 | 1 | 1.1 | 0.9
27 | 1 | 0.0013591 | 0.00034061 | 0 | 0 | 1 | 0.98537 | -0.1019 | 0.4 | 1 | 1.1 | 0.9
31 | 1 | 0 | 0 | 0 | 0 | 1 | 0.98548 | -0.1011 | 0.4 | 1 | 1.1 | 0.9
97 | 1 | 0.0012617 | 0.00031622 | 0 | 0 | 1 | 0.98521 | -0.10303 | 0.4 | 1 | 1.1 | 0.9
80 | 1 | 0.00088138 | 0.00022089 | 0 | 0 | 1 | 0.98517 | -0.10329 | 0.4 | 1 | 1.1 | 0.9
68 | 1 | 0.0028866 | 0.00072344 | 0 | 0 | 1 | 0.97344 | -0.18656 | 0.4 | 1 | 1.1 | 0.9
51 | 1 | 0.0013548 | 0.00033955 | 0 | 0 | 1 | 0.97333 | -0.18732 | 0.4 | 1 | 1.1 | 0.9
90 | 1 | 0.00012072 | 3.0254e-05 | 0 | 0 | 1 | 0.97617 | -0.16699 | 0.4 | 1 | 1.1 | 0.9
40 | 1 | 0.00053504 | 0.00013409 | 0 | 0 | 1 | 0.97604 | -0.16799 | 0.4 | 1 | 1.1 | 0.9
33 | 1 | 0.00012068 | 3.0244e-05 | 0 | 0 | 1 | 0.97326 | -0.18784 | 0.4 | 1 | 1.1 | 0.9
34 | 1 | 0.00020678 | 5.1824e-05 | 0 | 0 | 1 | 0.97699 | -0.16112 | 0.4 | 1 | 1.1 | 0.9
82 | 1 | 0.0011551 | 0.0002895 | 0 | 0 | 1 | 0.97727 | -0.15913 | 0.4 | 1 | 1.1 | 0.9
93 | 1 | 0.00012018 | 3.012e-05 | 0 | 0 | 1 | 0.97768 | -0.1562 | 0.4 | 1 | 1.1 | 0.9
35 | 1 | 0.001655 | 0.00041479 | 0 | 0 | 1 | 0.97833 | -0.15158 | 0.4 | 1 | 1.1 | 0.9
63 | 1 | 0.0010579 | 0.00026513 | 0 | 0 | 1 | 0.97278 | -0.19125 | 0.4 | 1 | 1.1 | 0.9
45 | 1 | 0 | 0 | 0 | 0 | 1 | 0.97714 | -0.16014 | 0.4 | 1 | 1.1 | 0.9
54 | 1 | 0.0010429 | 0.00026138 | 0 | 0 | 1 | 0.98201 | -0.12547 | 0.4 | 1 | 1.1 | 0.9
79 | 1 | 0.00062066 | 0.00015555 | 0 | 0 | 1 | 0.98222 | -0.12394 | 0.4 | 1 | 1.1 | 0.9
50 | 1 | 0.00016267 | 4.0768e-05 | 0 | 0 | 1 | 0.98212 | -0.12544 | 0.4 | 1 | 1.1 | 0.9
89 | 1 | 0.00086299 | 0.00021629 | 0 | 0 | 1 | 0.97301 | -0.18968 | 0.4 | 1 | 1.1 | 0.9
66 | 1 | 0.0022192 | 0.00055617 | 0 | 0 | 1 | 0.97298 | -0.18988 | 0.4 | 1 | 1.1 | 0.9
100 | 1 | 0.00064119 | 0.0001607 | 0 | 0 | 1 | 0.98516 | -0.10337 | 0.4 | 1 | 1.1 | 0.9
83 | 1 | 0.00069595 | 0.00017442 | 0 | 0 | 1 | 0.98516 | -0.10341 | 0.4 | 1 | 1.1 | 0.9

## generator_data
GEN_BUS | PG | QG | QMAX | QMIN | VG | MBASE | GEN_STATUS | PMAX | PMIN
88 | 0.1681 | 0.042513 | 10 | -10 | 1 | 100 | 1 | 10 | 0

## branch_data
F_BUS | T_BUS | BR_R | BR_X | BR_B | RATE_A | RATE_B | RATE_C | TAP | SHIFT | BR_STATUS | ANGMIN | ANGMAX | P_in | Q_in | P_out | Q_out
1 | 47 | 4.7667 | 1.8334 | 4.8105e-09 | 0 | 0 | 0 | 0 | 0 | 1 | -90 | 90 | -0.00030362 | -7.6093e-05 | 0.00030362 | 7.5639e-05
1 | 91 | 0.023009 | 0.0088498 | 2.3221e-11 | 0 | 0 | 0 | 0 | 0 | 1 | -90 | 90 | 9.3678e-05 | 2.3476e-05 | -9.3678e-05 | -2.3478e-05
47 | 69 | 5.2943 | 2.0363 | 5.3429e-09 | 0 | 0 | 0 | 0 | 0 | 1 | -90 | 90 | 0.0053041 | 0.0013286 | -0.0053024 | -0.0013284
47 | 20 | 8.372 | 3.22 | 8.4488e-09 | 0 | 0 | 0 | 0 | 0 | 1 | -90 | 90 | -0.0056077 | -0.0014042 | 0.0056107 | 0.0014045
69 | 33 | 1.4422 | 0.55469 | 1.4554e-09 | 0 | 0 | 0 | 0 | 0 | 1 | -90 | 90 | 0.0051736 | 0.0012962 | -0.0051732 | -0.0012961
20 | 30 | 5.8636 | 2.2552 | 5.9175e-09 | 0 | 0 | 0 | 0 | 0 | 1 | -90 | 90 | -0.0067531 | -0.0016908 | 0.0067561 | 0.0016914
20 | 101 | 0.86604 | 0.33309 | 8.7399e-10 | 0 | 0 | 0 | 0 | 0 | 1 | -90 | 90 | 0.0011424 | 0.00028624 | -0.0011424 | -0.00028632
44 | 104 | 2.764 | 1.0631 | 2.7893e-09 | 0 | 0 | 0 | 0 | 0 | 1 | -90 | 90 | -0.0028839 | -0.00071553 | 0.0028842 | 0.00071536
44 | 6 | 5.0215 | 1.9313 | 5.0676e-09 | 0 | 0 | 0 | 0 | 0 | 1 | -90 | 90 | 0.0027237 | 0.00067538 | -0.0027233 | -0.00067572
104 | 10 | 4.633 | 1.7819 | 4.6755e-09 | 0 | 0 | 0 | 0 | 0 | 1 | -90 | 90 | -0.0030339 | -0.00075287 | 0.0030343 | 0.0007526
6 | 74 | 0.69594 | 0.26767 | 7.0232e-10 | 0 | 0 | 0 | 0 | 0 | 1 | -90 | 90 | 0.0025648 | 0.000636 | -0.0025648 | -0.00063604
10 | 11 | 11.8352 | 4.552 | 1.1944e-08 | 0 | 0 | 0 | 0 | 0 | 1 | -90 | 90 | -0.00314 | -0.00077909 | 0.0031413 | 0.00077843
2 | 37 | 2.1375 | 0.82211 | 2.1571e-09 | 0 | 0 | 0 | 0 | 0 | 1 | -90 | 90 | -0.022341 | -0.0056019 | 0.022353 | 0.0056063
2 | 28 | 0.37167 | 0.14295 | 3.7508e-10 | 0 | 0 | 0 | 0 | 0 | 1 | -90 | 90 | 0.021158 | 0.0053054 | -0.021156 | -0.0053048
37 | 77 | 0.6964 | 0.26785 | 7.0279e-10 | 0 | 0 | 0 | 0 | 0 | 1 | -90 | 90 | -0.023408 | -0.0058708 | 0.023412 | 0.0058723
28 | 106 | 4.0794 | 1.569 | 4.1169e-09 | 0 | 0 | 0 | 0 | 0 | 1 | -90 | 90 | 0.019803 | 0.0049657 | -0.019785 | -0.0049591
77 | 63 | 0.051123 | 0.019663 | 5.1592e-11 | 0 | 0 | 0 | 0 | 0 | 1 | -90 | 90 | -0.024467 | -0.0061366 | 0.024467 | 0.0061367
106 | 107 | 0.0079138 | 0.0030438 | 7.9864e-12 | 0 | 0 | 0 | 0 | 0 | 1 | -90 | 90 | 0.018433 | 0.0046202 | -0.018433 | -0.0046202
3 | 36 | 0.17242 | 0.066314 | 1.74e-10 | 0 | 0 | 0 | 0 | 0 | 1 | -90 | 90 | -0.0021408 | -0.00053248 | 0.0021409 | 0.00053247
3 | 32 | 39.4682 | 15.1801 | 3.983e-08 | 0 | 0 | 0 | 0 | 0 | 1 | -90 | 90 | 0.0016616 | 0.00041236 | -0.0016604 | -0.00041576
36 | 57 | 5.8431 | 2.2474 | 5.8967e-09 | 0 | 0 | 0 | 0 | 0 | 1 | -90 | 90 | -0.0026359 | -0.00065653 | 0.0026363 | 0.00065613
32 | 108 | 3.8712 | 1.4889 | 3.9067e-09 | 0 | 0 | 0 | 0 | 0 | 1 | -90 | 90 | 0.0010394 | 0.00026013 | -0.0010393 | -0.00026049
57 | 114 | 3.9019 | 1.5007 | 3.9377e-09 | 0 | 0 | 0 | 0 | 0 | 1 | -90 | 90 | 0.0034348 | 0.00086025 | -0.0034343 | -0.00086044
57 | 65 | 9.0199 | 3.4692 | 9.1027e-09 | 0 | 0 | 0 | 0 | 0 | 1 | -90 | 90 | -0.0066574 | -0.0016633 | 0.0066617 | 0.0016641
114 | 19 | 1.8643 | 0.71702 | 1.8814e-09 | 0 | 0 | 0 | 0 | 0 | 1 | -90 | 90 | 0.0028915 | 0.00072441 | -0.0028913 | -0.00072453
65 | 56 | 3.7802 | 1.4539 | 3.8149e-09 | 0 | 0 | 0 | 0 | 0 | 1 | -90 | 90 | -0.012956 | -0.0032415 | 0.012963 | 0.0032438
4 | 16 | 2.4615 | 0.94675 | 2.4841e-09 | 0 | 0 | 0 | 0 | 0 | 1 | -90 | 90 | -0.019666 | -0.0049288 | 0.019677 | 0.0049327
4 | 116 | 5.4071 | 2.0797 | 5.4568e-09 | 0 | 0 | 0 | 0 | 0 | 1 | -90 | 90 | 0.014 | 0.0035087 | -0.013988 | -0.0035046
16 | 42 | 1.3467 | 0.51794 | 1.359e-09 | 0 | 0 | 0 | 0 | 0 | 1 | -90 | 90 | -0.020676 | -0.0051833 | 0.020683 | 0.0051856
116 | 25 | 13.7927 | 5.3049 | 1.3919e-08 | 0 | 0 | 0 | 0 | 0 | 1 | -90 | 90 | 0.0026215 | 0.00065587 | -0.0026204 | -0.00065677
42 | 52 | 2.2246 | 0.8556 | 2.245e-09 | 0 | 0 | 0 | 0 | 0 | 1 | -90 | 90 | -0.021534 | -0.005399 | 0.021546 | 0.0054033
5 | 107 | 0.50508 | 0.19426 | 5.0972e-10 | 0 | 0 | 0 | 0 | 0 | 1 | -90 | 90 | -0.017075 | -0.0042796 | 0.017076 | 0.0042802
5 | 41 | 0.6275 | 0.24135 | 6.3326e-10 | 0 | 0 | 0 | 0 | 0 | 1 | -90 | 90 | 0.012696 | 0.0031821 | -0.012694 | -0.0031817
41 | 76 | 0.021053 | 0.0080974 | 2.1247e-11 | 0 | 0 | 0 | 0 | 0 | 1 | -90 | 90 | 0.011608 | 0.0029095 | -0.011608 | -0.0029095
76 | 109 | 1.2456 | 0.47908 | 1.257e-09 | 0 | 0 | 0 | 0 | 0 | 1 | -90 | 90 | 0.010512 | 0.0026348 | -0.010511 | -0.0026343
74 | 75 | 10.875 | 4.1827 | 1.0975e-08 | 0 | 0 | 0 | 0 | 0 | 1 | -90 | 90 | 0.002468 | 0.00061178 | -0.0024673 | -0.00061256
75 | 13 | 4.3231 | 1.6627 | 4.3628e-09 | 0 | 0 | 0 | 0 | 0 | 1 | -90 | 90 | 0.0023657 | 0.0005871 | -0.0023654 | -0.00058742
7 | 19 | 1.2784 | 0.49171 | 1.2902e-09 | 0 | 0 | 0 | 0 | 0 | 1 | -90 | 90 | -0.0023509 | -0.0005892 | 0.002351 | 0.00058911
8 | 85 | 3.1322 | 1.2047 | 3.161e-09 | 0 | 0 | 0 | 0 | 0 | 1 | -90 | 90 | -0.0058119 | -0.0014566 | 0.0058131 | 0.0014567
8 | 92 | 0.69411 | 0.26697 | 7.0048e-10 | 0 | 0 | 0 | 0 | 0 | 1 | -90 | 90 | 0.0045519 | 0.0011408 | -0.0045518 | -0.0011408
85 | 22 | 2.1173 | 0.81435 | 2.1367e-09 | 0 | 0 | 0 | 0 | 0 | 1 | -90 | 90 | -0.0071913 | -0.0018022 | 0.0071925 | 0.0018024
22 | 87 | 4.7906 | 1.8425 | 4.8345e-09 | 0 | 0 | 0 | 0 | 0 | 1 | -90 | 90 | -0.0085349 | -0.0021389 | 0.0085388 | 0.0021399
9 | 62 | 2.5576 | 0.98369 | 2.5811e-09 | 0 | 0 | 0 | 0 | 0 | 1 | -90 | 90 | -0.043946 | -0.011043 | 0.044 | 0.011064
9 | 26 | 1.1724 | 0.45091 | 1.1831e-09 | 0 | 0 | 0 | 0 | 0 | 1 | -90 | 90 | 0.043373 | 0.0109 | -0.043348 | -0.01089
62 | 70 | 1.4526 | 0.55871 | 1.466e-09 | 0 | 0 | 0 | 0 | 0 | 1 | -90 | 90 | -0.044739 | -0.011249 | 0.044771 | 0.011261
26 | 38 | 1.8609 | 0.71572 | 1.8779e-09 | 0 | 0 | 0 | 0 | 0 | 1 | -90 | 90 | 0.0425 | 0.010678 | -0.042463 | -0.010664
70 | 23 | 1.3641 | 0.52466 | 1.3766e-09 | 0 | 0 | 0 | 0 | 0 | 1 | -90 | 90 | -0.04532 | -0.011399 | 0.045351 | 0.011411
38 | 111 | 0.79367 | 0.30526 | 8.0095e-10 | 0 | 0 | 0 | 0 | 0 | 1 | -90 | 90 | 0.041544 | 0.010433 | -0.041529 | -0.010428
11 | 112 | 3.5141 | 1.3516 | 3.5464e-09 | 0 | 0 | 0 | 0 | 0 | 1 | -90 | 90 | -0.0031413 | -0.00077843 | 0.0031417 | 0.00077823
112 | 102 | 14.323 | 5.5088 | 1.4454e-08 | 0 | 0 | 0 | 0 | 0 | 1 | -90 | 90 | -0.0041175 | -0.0010228 | 0.0041202 | 0.0010224
95 | 53 | 0.9185 | 0.35327 | 9.2693e-10 | 0 | 0 | 0 | 0 | 0 | 1 | -90 | 90 | -0.0042712 | -0.0010703 | 0.0042714 | 0.0010703
95 | 64 | 0.13385 | 0.051482 | 1.3508e-10 | 0 | 0 | 0 | 0 | 0 | 1 | -90 | 90 | 0.0031995 | 0.00080169 | -0.0031995 | -0.00080169
53 | 33 | 2.975 | 1.1442 | 3.0023e-09 | 0 | 0 | 0 | 0 | 0 | 1 | -90 | 90 | -0.0050516 | -0.0012658 | 0.0050525 | 0.0012659
64 | 89 | 1.0703 | 0.41167 | 1.0802e-09 | 0 | 0 | 0 | 0 | 0 | 1 | -90 | 90 | 0.0030823 | 0.00077232 | -0.0030821 | -0.00077238
102 | 71 | 7.6314 | 2.9352 | 7.7015e-09 | 0 | 0 | 0 | 0 | 0 | 1 | -90 | 90 | -0.005537 | -0.0013775 | 0.0055396 | 0.0013777
71 | 31 | 4.1079 | 1.5799 | 4.1456e-09 | 0 | 0 | 0 | 0 | 0 | 1 | -90 | 90 | -0.0055396 | -0.0013777 | 0.0055409 | 0.0013779
12 | 58 | 2.1698 | 0.83454 | 2.1897e-09 | 0 | 0 | 0 | 0 | 0 | 1 | -90 | 90 | 0.072556 | 0.018283 | -0.072432 | -0.018235
12 | 67 | 1.5555 | 0.59826 | 3.1395e-09 | 0 | 0 | 0 | 0 | 0 | 1 | -90 | 90 | -0.13825 | -0.034851 | 0.13857 | 0.034974
12 | 81 | 5.1223 | 1.9701 | 5.1693e-09 | 0 | 0 | 0 | 0 | 0 | 1 | -90 | 90 | 0.065695 | 0.016568 | -0.065455 | -0.016476
58 | 55 | 0.9563 | 0.36781 | 9.6507e-10 | 0 | 0 | 0 | 0 | 0 | 1 | -90 | 90 | 0.071087 | 0.017898 | -0.071034 | -0.017878
67 | 113 | 2.4074 | 0.92592 | 4.859e-09 | 0 | 0 | 0 | 0 | 0 | 1 | -90 | 90 | -0.14025 | -0.035394 | 0.14076 | 0.03559
81 | 115 | 7.1812 | 2.762 | 7.2471e-09 | 0 | 0 | 0 | 0 | 0 | 1 | -90 | 90 | 0.011553 | 0.0028846 | -0.011542 | -0.0028813
81 | 61 | 5.2495 | 2.019 | 5.2976e-09 | 0 | 0 | 0 | 0 | 0 | 1 | -90 | 90 | 0.053902 | 0.013592 | -0.053735 | -0.013528
55 | 84 | 0.93506 | 0.35964 | 9.4364e-10 | 0 | 0 | 0 | 0 | 0 | 1 | -90 | 90 | 0.060438 | 0.015222 | -0.060401 | -0.015208
113 | 94 | 1.5758 | 0.60607 | 3.1805e-09 | 0 | 0 | 0 | 0 | 0 | 1 | -90 | 90 | -0.14704 | -0.037165 | 0.14741 | 0.037305
115 | 31 | 0.54868 | 0.21103 | 5.5371e-10 | 0 | 0 | 0 | 0 | 0 | 1 | -90 | 90 | 0.010382 | 0.0025905 | -0.010381 | -0.0025903
61 | 79 | 1.8542 | 0.71317 | 1.8712e-09 | 0 | 0 | 0 | 0 | 0 | 1 | -90 | 90 | 0.053073 | 0.013362 | -0.053016 | -0.01334
13 | 46 | 10.1897 | 3.9191 | 1.0283e-08 | 0 | 0 | 0 | 0 | 0 | 1 | -90 | 90 | 0.0020682 | 0.00051292 | -0.0020677 | -0.00051373
46 | 72 | 15.2842 | 5.8785 | 1.5424e-08 | 0 | 0 | 0 | 0 | 0 | 1 | -90 | 90 | 0.0019603 | 0.00048682 | -0.0019596 | -0.00048806
72 | 50 | 22.6556 | 8.7137 | 2.2863e-08 | 0 | 0 | 0 | 0 | 0 | 1 | -90 | 90 | 0.00016267 | 3.8565e-05 | -0.00016267 | -4.0768e-05
72 | 48 | 0.84116 | 0.32352 | 8.4887e-10 | 0 | 0 | 0 | 0 | 0 | 1 | -90 | 90 | 0.0016244 | 0.00040623 | -0.0016243 | -0.0004063
14 | 99 | 0.95282 | 0.36647 | 9.6156e-10 | 0 | 0 | 0 | 0 | 0 | 1 | -90 | 90 | -0.048592 | -0.012218 | 0.048617 | 0.012227
14 | 110 | 1.1691 | 0.44966 | 1.1798e-09 | 0 | 0 | 0 | 0 | 0 | 1 | -90 | 90 | 0.047849 | 0.012032 | -0.047819 | -0.01202
99 | 39 | 0.2562 | 0.098538 | 2.5855e-10 | 0 | 0 | 0 | 0 | 0 | 1 | -90 | 90 | -0.049359 | -0.012413 | 0.049366 | 0.012416
110 | 43 | 0.49764 | 0.1914 | 5.0221e-10 | 0 | 0 | 0 | 0 | 0 | 1 | -90 | 90 | 0.046055 | 0.011578 | -0.046044 | -0.011574
39 | 54 | 2.1013 | 0.8082 | 2.1206e-09 | 0 | 0 | 0 | 0 | 0 | 1 | -90 | 90 | -0.05128 | -0.012896 | 0.051341 | 0.012919
43 | 35 | 1.8591 | 0.71505 | 1.8762e-09 | 0 | 0 | 0 | 0 | 0 | 1 | -90 | 90 | 0.044746 | 0.011249 | -0.044705 | -0.011233
15 | 48 | 1.6741 | 0.6439 | 1.6895e-09 | 0 | 0 | 0 | 0 | 0 | 1 | -90 | 90 | -0.0016243 | -0.00040645 | 0.0016243 | 0.0004063
15 | 103 | 6.8753 | 2.6443 | 6.9384e-09 | 0 | 0 | 0 | 0 | 0 | 1 | -90 | 90 | 0.0016243 | 0.00040645 | -0.0016241 | -0.00040704
52 | 21 | 2.2899 | 0.88073 | 2.3109e-09 | 0 | 0 | 0 | 0 | 0 | 1 | -90 | 90 | -0.022288 | -0.0055892 | 0.022301 | 0.0055939
17 | 94 | 0.50371 | 0.19374 | 1.0167e-09 | 0 | 0 | 0 | 0 | 0 | 1 | -90 | 90 | 0.15452 | 0.039104 | -0.15439 | -0.039055
17 | 88 | 0.16552 | 0.06366 | 3.3407e-10 | 0 | 0 | 0 | 0 | 0 | 1 | -90 | 90 | -0.15711 | -0.039755 | 0.15716 | 0.039772
18 | 60 | 1.675 | 0.64424 | 1.6904e-09 | 0 | 0 | 0 | 0 | 0 | 1 | -90 | 90 | -0.00127 | -0.0003183 | 0.00127 | 0.00031815
60 | 105 | 0.96726 | 0.37202 | 9.7614e-10 | 0 | 0 | 0 | 0 | 0 | 1 | -90 | 90 | -0.0024643 | -0.00061748 | 0.0024644 | 0.00061741
105 | 29 | 1.8818 | 0.72379 | 1.8991e-09 | 0 | 0 | 0 | 0 | 0 | 1 | -90 | 90 | -0.0036568 | -0.00091626 | 0.003657 | 0.00091619
30 | 86 | 3.3367 | 1.2833 | 3.3673e-09 | 0 | 0 | 0 | 0 | 0 | 1 | -90 | 90 | -0.040236 | -0.010094 | 0.040296 | 0.010116
30 | 29 | 2.8659 | 1.1022 | 2.8921e-09 | 0 | 0 | 0 | 0 | 0 | 1 | -90 | 90 | 0.03348 | 0.0084022 | -0.033444 | -0.0083886
86 | 90 | 0.040258 | 0.015484 | 4.0627e-11 | 0 | 0 | 0 | 0 | 0 | 1 | -90 | 90 | -0.041356 | -0.010382 | 0.041357 | 0.010382
29 | 68 | 0.36374 | 0.1399 | 3.6708e-10 | 0 | 0 | 0 | 0 | 0 | 1 | -90 | 90 | 0.029787 | 0.0074724 | -0.029783 | -0.0074711
21 | 96 | 0.6613 | 0.25435 | 6.6737e-10 | 0 | 0 | 0 | 0 | 0 | 1 | -90 | 90 | -0.023466 | -0.0058859 | 0.02347 | 0.0058874
96 | 73 | 1.9979 | 0.76841 | 2.0162e-09 | 0 | 0 | 0 | 0 | 0 | 1 | -90 | 90 | -0.025602 | -0.0064217 | 0.025616 | 0.0064271
73 | 98 | 1.9641 | 0.75541 | 1.9821e-09 | 0 | 0 | 0 | 0 | 0 | 1 | -90 | 90 | -0.026574 | -0.0066671 | 0.026589 | 0.0066729
87 | 98 | 1.7837 | 0.68604 | 1.8001e-09 | 0 | 0 | 0 | 0 | 0 | 1 | -90 | 90 | 0.030105 | 0.0075561 | -0.030087 | -0.0075494
87 | 78 | 0.98617 | 0.3793 | 9.9522e-10 | 0 | 0 | 0 | 0 | 0 | 1 | -90 | 90 | -0.038643 | -0.009696 | 0.03866 | 0.0097023
78 | 45 | 2.1793 | 0.83819 | 2.1993e-09 | 0 | 0 | 0 | 0 | 0 | 1 | -90 | 90 | -0.040735 | -0.010221 | 0.040775 | 0.010236
78 | 40 | 16.4699 | 6.3346 | 1.6621e-08 | 0 | 0 | 0 | 0 | 0 | 1 | -90 | 90 | 0.00053508 | 0.00013253 | -0.00053503 | -0.00013409
23 | 56 | 7.5246 | 2.8941 | 7.5936e-09 | 0 | 0 | 0 | 0 | 0 | 1 | -90 | 90 | -0.045947 | -0.01156 | 0.046123 | 0.011627
56 | 84 | 1.6006 | 0.61562 | 1.6153e-09 | 0 | 0 | 0 | 0 | 0 | 1 | -90 | 90 | -0.059085 | -0.014871 | 0.059146 | 0.014894
24 | 59 | 0.71685 | 0.27571 | 7.2343e-10 | 0 | 0 | 0 | 0 | 0 | 1 | -90 | 90 | -0.0080546 | -0.0020187 | 0.0080551 | 0.0020188
24 | 49 | 1.0707 | 0.41181 | 1.0805e-09 | 0 | 0 | 0 | 0 | 0 | 1 | -90 | 90 | 0.0067959 | 0.0017032 | -0.0067953 | -0.0017031
59 | 109 | 0.31573 | 0.12143 | 3.1863e-10 | 0 | 0 | 0 | 0 | 0 | 1 | -90 | 90 | -0.0091097 | -0.0022832 | 0.00911 | 0.0022832
111 | 45 | 1.1342 | 0.43624 | 1.1446e-09 | 0 | 0 | 0 | 0 | 0 | 1 | -90 | 90 | 0.040796 | 0.010244 | -0.040775 | -0.010236
27 | 31 | 2.0908 | 0.80417 | 2.11e-09 | 0 | 0 | 0 | 0 | 0 | 1 | -90 | 90 | -0.0048399 | -0.0012124 | 0.0048405 | 0.0012124
27 | 97 | 4.0884 | 1.5724 | 4.1259e-09 | 0 | 0 | 0 | 0 | 0 | 1 | -90 | 90 | 0.0034809 | 0.00087178 | -0.0034803 | -0.00087198
97 | 80 | 1.5227 | 0.58567 | 1.5367e-09 | 0 | 0 | 0 | 0 | 0 | 1 | -90 | 90 | 0.0022186 | 0.00055576 | -0.0022185 | -0.00055587
80 | 100 | 0.73526 | 0.28279 | 7.4201e-10 | 0 | 0 | 0 | 0 | 0 | 1 | -90 | 90 | 0.0013371 | 0.00033498 | -0.0013371 | -0.00033505
68 | 51 | 0.34908 | 0.13426 | 3.5229e-10 | 0 | 0 | 0 | 0 | 0 | 1 | -90 | 90 | 0.026897 | 0.0067476 | -0.026894 | -0.0067466
51 | 63 | 1.9009 | 0.73113 | 1.9184e-09 | 0 | 0 | 0 | 0 | 0 | 1 | -90 | 90 | 0.025539 | 0.006407 | -0.025525 | -0.0064019
90 | 34 | 1.7642 | 0.67853 | 1.7804e-09 | 0 | 0 | 0 | 0 | 0 | 1 | -90 | 90 | -0.041477 | -0.010413 | 0.041511 | 0.010425
34 | 82 | 0.59686 | 0.22956 | 6.0233e-10 | 0 | 0 | 0 | 0 | 0 | 1 | -90 | 90 | -0.041718 | -0.010477 | 0.04173 | 0.010482
82 | 93 | 0.85292 | 0.32805 | 8.6075e-10 | 0 | 0 | 0 | 0 | 0 | 1 | -90 | 90 | -0.042885 | -0.010771 | 0.042902 | 0.010778
93 | 35 | 1.3424 | 0.51631 | 1.3547e-09 | 0 | 0 | 0 | 0 | 0 | 1 | -90 | 90 | -0.043022 | -0.010808 | 0.04305 | 0.010818
54 | 79 | 0.37002 | 0.14232 | 3.7342e-10 | 0 | 0 | 0 | 0 | 0 | 1 | -90 | 90 | -0.052384 | -0.01318 | 0.052395 | 0.013185
89 | 66 | 1.131 | 0.435 | 1.1414e-09 | 0 | 0 | 0 | 0 | 0 | 1 | -90 | 90 | 0.0022192 | 0.00055609 | -0.0022191 | -0.00055618
100 | 83 | 0.77097 | 0.29653 | 7.7804e-10 | 0 | 0 | 0 | 0 | 0 | 1 | -90 | 90 | 0.00069595 | 0.00017435 | -0.00069594 | -0.00017442