## bus_data
BUS_I | BUS_TYPE | Pd | Qd | Gs | Bs | area | Vm | Va | baseKV | zone | Vmax | Vmin
1 | 1 | 0.0063728 | 0.0015972 | 0 | 0 | 1 | 0.98871 | -0.078992 | 0.4 | 1 | 1.1 | 0.9
2 | 1 | 0.011432 | 0.0028652 | 0 | 0 | 1 | 0.98694 | -0.091515 | 0.4 | 1 | 1.1 | 0.9
3 | 1 | 0.00099421 | 0.00024917 | 0 | 0 | 1 | 0.98882 | -0.078208 | 0.4 | 1 | 1.1 | 0.9
4 | 1 | 0 | 0 | 0 | 0 | 1 | 0.98629 | -0.096126 | 0.4 | 1 | 1.1 | 0.9
5 | 1 | 0 | 0 | 0 | 0 | 1 | 0.98983 | -0.07111 | 0.4 | 1 | 1.1 | 0.9
6 | 1 | 0 | 0 | 0 | 0 | 1 | 0.98624 | -0.096474 | 0.4 | 1 | 1.1 | 0.9
7 | 1 | 0.0050794 | 0.001273 | 0 | 0 | 1 | 0.98545 | -0.10207 | 0.4 | 1 | 1.1 | 0.9
57 | 1 | 0 | 0 | 0 | 0 | 1 | 0.99061 | -0.065601 | 0.4 | 1 | 1.1 | 0.9
34 | 1 | 0.0029858 | 0.0007483 | 0 | 0 | 1 | 0.98606 | -0.097761 | 0.4 | 1 | 1.1 | 0.9
36 | 1 | 0 | 0 | 0 | 0 | 1 | 0.98539 | -0.10249 | 0.4 | 1 | 1.1 | 0.9
50 | 1 | 0.0027224 | 0.0006823 | 0 | 0 | 1 | 0.99117 | -0.061633 | 0.4 | 1 | 1.1 | 0.9
46 | 1 | 0 | 0 | 0 | 0 | 1 | 0.98441 | -0.10948 | 0.4 | 1 | 1.1 | 0.9
8 | 1 | 0.0036182 | 0.00090682 | 0 | 0 | 1 | 0.98967 | -0.072377 | 0.4 | 1 | 1.1 | 0.9
9 | 1 | 0.0028413 | 0.0007121 | 0 | 0 | 1 | 0.98974 | -0.071869 | 0.4 | 1 | 1.1 | 0.9
10 | 1 | 0.0027182 | 0.00068124 | 0 | 0 | 1 | 0.98967 | -0.072386 | 0.4 | 1 | 1.1 | 0.9
11 | 1 | 0 | 0 | 0 | 0 | 1 | 0.98979 | -0.071579 | 0.4 | 1 | 1.1 | 0.9
38 | 1 | 0.012765 | 0.0031992 | 0 | 0 | 1 | 0.98969 | -0.072237 | 0.4 | 1 | 1.1 | 0.9
24 | 1 | 0 | 0 | 0 | 0 | 1 | 0.99053 | -0.066324 | 0.4 | 1 | 1.1 | 0.9
27 | 1 | 0.006385 | 0.0016002 | 0 | 0 | 1 | 0.99063 | -0.065627 | 0.4 | 1 | 1.1 | 0.9
22 | 1 | 0.0087098 | 0.0021829 | 0 | 0 | 1 | 0.98984 | -0.071176 | 0.4 | 1 | 1.1 | 0.9
12 | 1 | 0.0048385 | 0.0012127 | 0 | 0 | 1 | 0.99271 | -0.05099 | 0.4 | 1 | 1.1 | 0.9
13 | 1 | 0 | 0 | 0 | 0 | 1 | 0.99301 | -0.048865 | 0.4 | 1 | 1.1 | 0.9
14 | 1 | 0 | 0 | 0 | 0 | 1 | 0.99242 | -0.052987 | 0.4 | 1 | 1.1 | 0.9
15 | 1 | 0 | 0 | 0 | 0 | 1 | 0.99281 | -0.050282 | 0.4 | 1 | 1.1 | 0.9
16 | 1 | 0.0077205 | 0.0019349 | 0 | 0 | 1 | 0.99331 | -0.046734 | 0.4 | 1 | 1.1 | 0.9
17 | 1 | 0.00040225 | 0.00010081 | 0 | 0 | 1 | 0.99241 | -0.053117 | 0.4 | 1 | 1.1 | 0.9
18 | 1 | 0.0073708 | 0.0018473 | 0 | 0 | 1 | 0.99236 | -0.053449 | 0.4 | 1 | 1.1 | 0.9
37 | 1 | 0.0014211 | 0.00035615 | 0 | 0 | 1 | 0.99279 | -0.050414 | 0.4 | 1 | 1.1 | 0.9
19 | 1 | 0 | 0 | 0 | 0 | 1 | 0.99345 | -0.045753 | 0.4 | 1 | 1.1 | 0.9
30 | 1 | 0 | 0 | 0 | 0 | 1 | 0.99273 | -0.050839 | 0.4 | 1 | 1.1 | 0.9
32 | 1 | 0.0011393 | 0.00028554 | 0 | 0 | 1 | 0.99278 | -0.050477 | 0.4 | 1 | 1.1 | 0.9
28 | 1 | 0.0021607 | 0.00054151 | 0 | 0 | 1 | 0.99268 | -0.051165 | 0.4 | 1 | 1.1 | 0.9
20 | 1 | 0.0048128 | 0.0012062 | 0 | 0 | 1 | 0.99166 | -0.05836 | 0.4 | 1 | 1.1 | 0.9
21 | 1 | 0.0016029 | 0.00040174 | 0 | 0 | 1 | 0.99553 | -0.031154 | 0.4 | 1 | 1.1 | 0.9
43 | 1 | 0 | 0 | 0 | 0 | 1 | 0.99867 | -0.0092227 | 0.4 | 1 | 1.1 | 0.9
48 | 3 | 0.0017356 | 0.00043498 | 0 | 0 | 1 | 1 | 0 | 0.4 | 1 | 1.1 | 0.9
41 | 1 | 0.0069415 | 0.0017397 | 0 | 0 | 1 | 0.99683 | -0.022049 | 0.4 | 1 | 1.1 | 0.9
23 | 1 | 0 | 0 | 0 | 0 | 1 | 0.98967 | -0.072383 | 0.4 | 1 | 1.1 | 0.9
25 | 1 | 0.0043102 | 0.0010802 | 0 | 0 | 1 | 0.98961 | -0.072797 | 0.4 | 1 | 1.1 | 0.9
26 | 1 | 0.012392 | 0.0031058 | 0 | 0 | 1 | 0.98933 | -0.074801 | 0.4 | 1 | 1.1 | 0.9
45 | 1 | 0 | 0 | 0 | 0 | 1 | 0.99046 | -0.066737 | 0.4 | 1 | 1.1 | 0.9
65 | 1 | 0.010373 | 0.0025997 | 0 | 0 | 1 | 0.99011 | -0.069206 | 0.4 | 1 | 1.1 | 0.9
49 | 1 | 0 | 0 | 0 | 0 | 1 | 0.99207 | -0.055369 | 0.4 | 1 | 1.1 | 0.9
54 | 1 | 0.0052248 | 0.0013095 | 0 | 0 | 1 | 0.98424 | -0.11067 | 0.4 | 1 | 1.1 | 0.9
63 | 1 | 0 | 0 | 0 | 0 | 1 | 0.98434 | -0.11 | 0.4 | 1 | 1.1 | 0.9
39 | 1 | 0.0015885 | 0.0003981 | 0 | 0 | 1 | 0.9953 | -0.032704 | 0.4 | 1 | 1.1 | 0.9
40 | 1 | 0.001642 | 0.00041152 | 0 | 0 | 1 | 0.99489 | -0.035552 | 0.4 | 1 | 1.1 | 0.9
42 | 1 | 0.00058566 | 0.00014678 | 0 | 0 | 1 | 0.99403 | -0.041618 | 0.4 | 1 | 1.1 | 0.9
47 | 1 | 0 | 0 | 0 | 0 | 1 | 0.99236 | -0.053326 | 0.4 | 1 | 1.1 | 0.9
60 | 1 | 0.0019317 | 0.00048413 | 0 | 0 | 1 | 0.99197 | -0.056018 | 0.4 | 1 | 1.1 | 0.9
52 | 1 | 0.0021497 | 0.00053877 | 0 | 0 | 1 | 0.98409 | -0.11179 | 0.4 | 1 | 1.1 | 0.9
64 | 1 | 0.0037227 | 0.000933 | 0 | 0 | 1 | 0.98419 | -0.11105 | 0.4 | 1 | 1.1 | 0.9
62 | 1 | 0.0010927 | 0.00027386 | 0 | 0 | 1 | 0.98424 | -0.11072 | 0.4 | 1 | 1.1 | 0.9
51 | 1 | 0.00081549 | 0.00020438 | 0 | 0 | 1 | 0.98404 | -0.11211 | 0.4 | 1 | 1.1 | 0.9
53 | 1 | 0 | 0 | 0 | 0 | 1 | 0.98401 | -0.11231 | 0.4 | 1 | 1.1 | 0.9
55 | 1 | 0 | 0 | 0 | 0 | 1 | 0.984 | -0.1124 | 0.4 | 1 | 1.1 | 0.9
56 | 1 | 0.00077013 | 0.00019301 | 0 | 0 | 1 | 0.984 | -0.11239 | 0.4 | 1 | 1.1 | 0.9
58 | 1 | 0.0010159 | 0.00025461 | 0 | 0 | 1 | 0.98398 | -0.11253 | 0.4 | 1 | 1.1 | 0.9
61 | 1 | 0.0038554 | 0.00096627 | 0 | 0 | 1 | 0.98421 | -0.11091 | 0.4 | 1 | 1.1 | 0.9

## generator_data
GEN_BUS | PG | QG | QMAX | QMIN | VG | MBASE | GEN_STATUS | PMAX | PMIN
48 | 0.15981 | 0.040252 | 10 | -10 | 1 | 100 | 1 | 10 | 0

## branch_data
F_BUS | T_BUS | BR_R | BR_X | BR_B | RATE_A | RATE_B | RATE_C | TAP | SHIFT | BR_STATUS | ANGMIN | ANGMAX | P_in | Q_in | P_out | Q_out
1 | 2 | 4.17 | 1.6038 | 4.2082e-09 | 0 | 0 | 0 | 0 | 0 | 1 | -90 | 90 | 0.038271 | 0.0096049 | -0.038205 | -0.0095798
1 | 3 | 0.22414 | 0.086207 | 2.262e-10 | 0 | 0 | 0 | 0 | 0 | 1 | -90 | 90 | -0.044644 | -0.011202 | 0.044649 | 0.011204
2 | 4 | 2.1863 | 0.84088 | 2.2064e-09 | 0 | 0 | 0 | 0 | 0 | 1 | -90 | 90 | 0.026773 | 0.0067146 | -0.026756 | -0.0067082
3 | 5 | 1.9871 | 0.76427 | 2.0053e-09 | 0 | 0 | 0 | 0 | 0 | 1 | -90 | 90 | -0.045643 | -0.011453 | 0.045688 | 0.01147
4 | 6 | 1.4739 | 0.5669 | 1.4875e-09 | 0 | 0 | 0 | 0 | 0 | 1 | -90 | 90 | 0.0029864 | 0.00074788 | -0.0029863 | -0.00074797
4 | 7 | 3.1681 | 1.2185 | 3.1972e-09 | 0 | 0 | 0 | 0 | 0 | 1 | -90 | 90 | 0.023769 | 0.0059604 | -0.02375 | -0.0059531
5 | 57 | 1.5449 | 0.5942 | 1.5591e-09 | 0 | 0 | 0 | 0 | 0 | 1 | -90 | 90 | -0.045688 | -0.01147 | 0.045723 | 0.011483
6 | 34 | 5.4595 | 2.0998 | 5.5096e-09 | 0 | 0 | 0 | 0 | 0 | 1 | -90 | 90 | 0.0029863 | 0.00074797 | -0.0029857 | -0.0007483
7 | 36 | 0.28406 | 0.10925 | 2.8666e-10 | 0 | 0 | 0 | 0 | 0 | 1 | -90 | 90 | 0.01867 | 0.0046801 | -0.018669 | -0.0046797
57 | 50 | 1.1144 | 0.42862 | 1.1246e-09 | 0 | 0 | 0 | 0 | 0 | 1 | -90 | 90 | -0.045723 | -0.011483 | 0.045748 | 0.011493
36 | 46 | 4.7377 | 1.8222 | 4.7812e-09 | 0 | 0 | 0 | 0 | 0 | 1 | -90 | 90 | 0.018669 | 0.0046797 | -0.018651 | -0.0046732
50 | 47 | 2.2049 | 0.84805 | 2.2252e-09 | 0 | 0 | 0 | 0 | 0 | 1 | -90 | 90 | -0.048471 | -0.012175 | 0.048527 | 0.012197
46 | 54 | 1.5001 | 0.57698 | 1.5139e-09 | 0 | 0 | 0 | 0 | 0 | 1 | -90 | 90 | 0.0099786 | 0.0025001 | -0.009977 | -0.0024996
46 | 63 | 0.75114 | 0.2889 | 7.5803e-10 | 0 | 0 | 0 | 0 | 0 | 1 | -90 | 90 | 0.0086726 | 0.0021731 | -0.008672 | -0.002173
8 | 9 | 1.0227 | 0.39335 | 1.0321e-09 | 0 | 0 | 0 | 0 | 0 | 1 | -90 | 90 | -0.0063364 | -0.0015881 | 0.0063369 | 0.0015881
8 | 10 | 0.044631 | 0.017166 | 4.5041e-11 | 0 | 0 | 0 | 0 | 0 | 1 | -90 | 90 | 0.0027182 | 0.00068124 | -0.0027182 | -0.00068124
9 | 11 | 0.40286 | 0.15495 | 4.0656e-10 | 0 | 0 | 0 | 0 | 0 | 1 | -90 | 90 | -0.0091782 | -0.0023002 | 0.0091786 | 0.0023003
11 | 38 | 0.65767 | 0.25295 | 6.637e-10 | 0 | 0 | 0 | 0 | 0 | 1 | -90 | 90 | 0.012766 | 0.0031996 | -0.012765 | -0.0031992
11 | 24 | 3.058 | 1.1762 | 3.0861e-09 | 0 | 0 | 0 | 0 | 0 | 1 | -90 | 90 | -0.021945 | -0.0054999 | 0.021961 | 0.0055058
24 | 27 | 0.18814 | 0.072362 | 1.8987e-10 | 0 | 0 | 0 | 0 | 0 | 1 | -90 | 90 | -0.047397 | -0.011883 | 0.047402 | 0.011885
24 | 22 | 2.4379 | 0.93766 | 2.4603e-09 | 0 | 0 | 0 | 0 | 0 | 1 | -90 | 90 | 0.025436 | 0.0063775 | -0.025419 | -0.0063712
27 | 20 | 1.7298 | 0.66532 | 1.7457e-09 | 0 | 0 | 0 | 0 | 0 | 1 | -90 | 90 | -0.053787 | -0.013485 | 0.053841 | 0.013506
22 | 23 | 0.92231 | 0.35474 | 9.3078e-10 | 0 | 0 | 0 | 0 | 0 | 1 | -90 | 90 | 0.01671 | 0.0041883 | -0.016707 | -0.0041873
12 | 13 | 2.1628 | 0.83184 | 2.1826e-09 | 0 | 0 | 0 | 0 | 0 | 1 | -90 | 90 | -0.012614 | -0.003161 | 0.012618 | 0.0031622
12 | 14 | 3.2938 | 1.2668 | 3.324e-09 | 0 | 0 | 0 | 0 | 0 | 1 | -90 | 90 | 0.0077757 | 0.0019483 | -0.0077735 | -0.0019478
13 | 15 | 3.8516 | 1.4814 | 3.887e-09 | 0 | 0 | 0 | 0 | 0 | 1 | -90 | 90 | 0.0047223 | 0.0011828 | -0.0047214 | -0.0011829
13 | 16 | 1.578 | 0.60693 | 1.5925e-09 | 0 | 0 | 0 | 0 | 0 | 1 | -90 | 90 | -0.01734 | -0.004345 | 0.017345 | 0.0043468
14 | 17 | 4.14 | 1.5923 | 4.178e-09 | 0 | 0 | 0 | 0 | 0 | 1 | -90 | 90 | 0.00040225 | 0.0001004 | -0.00040225 | -0.00010081
14 | 18 | 0.80509 | 0.30965 | 8.1248e-10 | 0 | 0 | 0 | 0 | 0 | 1 | -90 | 90 | 0.0073713 | 0.0018474 | -0.0073708 | -0.0018473
15 | 37 | 0.35853 | 0.1379 | 3.6182e-10 | 0 | 0 | 0 | 0 | 0 | 1 | -90 | 90 | 0.0047214 | 0.0011829 | -0.0047213 | -0.0011829
16 | 19 | 0.50312 | 0.19351 | 5.0774e-10 | 0 | 0 | 0 | 0 | 0 | 1 | -90 | 90 | -0.025066 | -0.0062817 | 0.025069 | 0.006283
37 | 32 | 0.24189 | 0.093036 | 2.4411e-10 | 0 | 0 | 0 | 0 | 0 | 1 | -90 | 90 | 0.0033002 | 0.00082671 | -0.0033002 | -0.00082673
19 | 20 | 2.7625 | 1.0625 | 2.7878e-09 | 0 | 0 | 0 | 0 | 0 | 1 | -90 | 90 | 0.058756 | 0.014751 | -0.058654 | -0.014712
19 | 21 | 2.2487 | 0.86487 | 2.2693e-09 | 0 | 0 | 0 | 0 | 0 | 1 | -90 | 90 | -0.083826 | -0.021034 | 0.083996 | 0.0211
30 | 32 | 2.1524 | 0.82784 | 2.1721e-09 | 0 | 0 | 0 | 0 | 0 | 1 | -90 | 90 | -0.0021608 | -0.00054136 | 0.0021609 | 0.00054119
30 | 28 | 1.936 | 0.74461 | 1.9538e-09 | 0 | 0 | 0 | 0 | 0 | 1 | -90 | 90 | 0.0021608 | 0.00054136 | -0.0021607 | -0.00054151
21 | 43 | 3.332 | 1.2815 | 3.3626e-09 | 0 | 0 | 0 | 0 | 0 | 1 | -90 | 90 | -0.085599 | -0.021501 | 0.085861 | 0.021602
43 | 48 | 0.76612 | 0.29466 | 1.5463e-09 | 0 | 0 | 0 | 0 | 0 | 1 | -90 | 90 | -0.15788 | -0.039739 | 0.15808 | 0.039817
43 | 41 | 2.3309 | 0.8965 | 2.3523e-09 | 0 | 0 | 0 | 0 | 0 | 1 | -90 | 90 | 0.072015 | 0.018137 | -0.071886 | -0.018088
41 | 39 | 2.1379 | 0.82228 | 2.1575e-09 | 0 | 0 | 0 | 0 | 0 | 1 | -90 | 90 | 0.064944 | 0.016348 | -0.064848 | -0.016311
23 | 25 | 1.2245 | 0.47098 | 1.2358e-09 | 0 | 0 | 0 | 0 | 0 | 1 | -90 | 90 | 0.0043105 | 0.0010802 | -0.0043102 | -0.0010802
23 | 26 | 2.4888 | 0.95722 | 2.5116e-09 | 0 | 0 | 0 | 0 | 0 | 1 | -90 | 90 | 0.012396 | 0.0031071 | -0.012392 | -0.0031058
45 | 65 | 3.0399 | 1.1692 | 3.0678e-09 | 0 | 0 | 0 | 0 | 0 | 1 | -90 | 90 | 0.010377 | 0.0026008 | -0.010373 | -0.0025997
45 | 49 | 14.016 | 5.3908 | 1.4145e-08 | 0 | 0 | 0 | 0 | 0 | 1 | -90 | 90 | -0.010377 | -0.0026008 | 0.010393 | 0.0026057
49 | 47 | 2.1264 | 0.81785 | 2.1459e-09 | 0 | 0 | 0 | 0 | 0 | 1 | -90 | 90 | -0.012325 | -0.0030895 | 0.012328 | 0.0030906
49 | 60 | 4.3044 | 1.6555 | 4.3439e-09 | 0 | 0 | 0 | 0 | 0 | 1 | -90 | 90 | 0.0019319 | 0.00048377 | -0.0019317 | -0.00048413
54 | 52 | 2.9706 | 1.1426 | 2.9979e-09 | 0 | 0 | 0 | 0 | 0 | 1 | -90 | 90 | 0.0047522 | 0.0011902 | -0.0047514 | -0.0011902
63 | 64 | 3.5573 | 1.3682 | 3.5899e-09 | 0 | 0 | 0 | 0 | 0 | 1 | -90 | 90 | 0.0037232 | 0.00093286 | -0.0037227 | -0.000933
63 | 62 | 1.8387 | 0.70719 | 1.8556e-09 | 0 | 0 | 0 | 0 | 0 | 1 | -90 | 90 | 0.0049487 | 0.0012401 | -0.0049482 | -0.0012401
39 | 40 | 0.58458 | 0.22484 | 5.8994e-10 | 0 | 0 | 0 | 0 | 0 | 1 | -90 | 90 | 0.063259 | 0.015913 | -0.063234 | -0.015903
40 | 42 | 1.2774 | 0.49132 | 1.2892e-09 | 0 | 0 | 0 | 0 | 0 | 1 | -90 | 90 | 0.061592 | 0.015492 | -0.06154 | -0.015472
42 | 47 | 2.4827 | 0.9549 | 2.5055e-09 | 0 | 0 | 0 | 0 | 0 | 1 | -90 | 90 | 0.060954 | 0.015325 | -0.060855 | -0.015287
52 | 51 | 1.5471 | 0.59503 | 1.5613e-09 | 0 | 0 | 0 | 0 | 0 | 1 | -90 | 90 | 0.0026017 | 0.0006514 | -0.0026016 | -0.00065151
62 | 61 | 0.60411 | 0.23235 | 6.0965e-10 | 0 | 0 | 0 | 0 | 0 | 1 | -90 | 90 | 0.0038555 | 0.00096625 | -0.0038554 | -0.00096627
51 | 53 | 1.4177 | 0.54527 | 1.4307e-09 | 0 | 0 | 0 | 0 | 0 | 1 | -90 | 90 | 0.0017861 | 0.00044713 | -0.0017861 | -0.00044725
53 | 55 | 1.1461 | 0.4408 | 1.1566e-09 | 0 | 0 | 0 | 0 | 0 | 1 | -90 | 90 | 0.001016 | 0.00025436 | -0.0010159 | -0.00025446
53 | 56 | 1.2955 | 0.49829 | 1.3074e-09 | 0 | 0 | 0 | 0 | 0 | 1 | -90 | 90 | 0.00077013 | 0.00019289 | -0.00077012 | -0.00019301
55 | 58 | 1.6078 | 0.61838 | 1.6225e-09 | 0 | 0 | 0 | 0 | 0 | 1 | -90 | 90 | 0.0010159 | 0.00025446 | -0.0010159 | -0.00025461