## bus_data
BUS_I | BUS_TYPE | Pd | Qd | Gs | Bs | area | Vm | Va | baseKV | zone | Vmax | Vmin
1 | 1 | 0.016321 | 0.0040905 | 0 | 0 | 1 | 0.9936 | -0.044809 | 0.4 | 1 | 1.1 | 0.9
2 | 1 | 0 | 0 | 0 | 0 | 1 | 0.99749 | -0.017551 | 0.4 | 1 | 1.1 | 0.9
3 | 1 | 0.015203 | 0.0038102 | 0 | 0 | 1 | 0.99293 | -0.049554 | 0.4 | 1 | 1.1 | 0.9
4 | 1 | 0.020221 | 0.0050677 | 0 | 0 | 1 | 0.99881 | -0.0083414 | 0.4 | 1 | 1.1 | 0.9
14 | 1 | 0.054569 | 0.013676 | 0 | 0 | 1 | 0.99996 | -0.00025465 | 0.4 | 1 | 1.1 | 0.9
15 | 1 | 0.0091099 | 0.0022832 | 0 | 0 | 1 | 0.99997 | -0.00019292 | 0.4 | 1 | 1.1 | 0.9
5 | 1 | 0.0037698 | 0.00094479 | 0 | 0 | 1 | 0.99795 | -0.014383 | 0.4 | 1 | 1.1 | 0.9
6 | 1 | 0 | 0 | 0 | 0 | 1 | 0.9982 | -0.012597 | 0.4 | 1 | 1.1 | 0.9
7 | 1 | 0 | 0 | 0 | 0 | 1 | 0.99847 | -0.010727 | 0.4 | 1 | 1.1 | 0.9
10 | 3 | 0.0033864 | 0.0008487 | 0 | 0 | 1 | 1 | 0 | 0.4 | 1 | 1.1 | 0.9
9 | 1 | 0.026049 | 0.0065284 | 0 | 0 | 1 | 0.99788 | -0.014861 | 0.4 | 1 | 1.1 | 0.9
8 | 1 | 0 | 0 | 0 | 0 | 1 | 0.99739 | -0.018232 | 0.4 | 1 | 1.1 | 0.9
11 | 1 | 0 | 0 | 0 | 0 | 1 | 0.99571 | -0.030081 | 0.4 | 1 | 1.1 | 0.9
12 | 1 | 0.023553 | 0.005903 | 0 | 0 | 1 | 0.99555 | -0.031167 | 0.4 | 1 | 1.1 | 0.9

## generator_data
GEN_BUS | PG | QG | QMAX | QMIN | VG | MBASE | GEN_STATUS | PMAX | PMIN
10 | 0.17258 | 0.0433 | 10 | -10 | 1 | 100 | 1 | 10 | 0

## branch_data
F_BUS | T_BUS | BR_R | BR_X | BR_B | RATE_A | RATE_B | RATE_C | TAP | SHIFT | BR_STATUS | ANGMIN | ANGMAX | P_in | Q_in | P_out | Q_out
1 | 2 | 11.16 | 4.2923 | 1.1262e-08 | 0 | 0 | 0 | 0 | 0 | 1 | -90 | 90 | -0.031534 | -0.0079042 | 0.031654 | 0.007949
1 | 3 | 4.0112 | 1.5428 | 4.048e-09 | 0 | 0 | 0 | 0 | 0 | 1 | -90 | 90 | 0.015213 | 0.0038136 | -0.015203 | -0.0038102
2 | 4 | 3.7897 | 1.4576 | 3.8245e-09 | 0 | 0 | 0 | 0 | 0 | 1 | -90 | 90 | -0.031654 | -0.007949 | 0.031694 | 0.0079642
4 | 14 | 2.0326 | 0.78176 | 2.0512e-09 | 0 | 0 | 0 | 0 | 0 | 1 | -90 | 90 | -0.051915 | -0.013032 | 0.051973 | 0.013054
14 | 15 | 0.0075618 | 0.0029084 | 1.5262e-11 | 0 | 0 | 0 | 0 | 0 | 1 | -90 | 90 | -0.10654 | -0.026731 | 0.10654 | 0.026731
15 | 10 | 0.021768 | 0.0083722 | 4.3935e-11 | 0 | 0 | 0 | 0 | 0 | 1 | -90 | 90 | -0.11565 | -0.029014 | 0.11566 | 0.029015
5 | 6 | 6.1408 | 2.3619 | 6.1972e-09 | 0 | 0 | 0 | 0 | 0 | 1 | -90 | 90 | -0.0037698 | -0.00094479 | 0.0037707 | 0.00094453
6 | 7 | 6.4308 | 2.4734 | 6.4899e-09 | 0 | 0 | 0 | 0 | 0 | 1 | -90 | 90 | -0.0037707 | -0.00094453 | 0.0037717 | 0.00094426
7 | 10 | 2.613 | 1.005 | 2.637e-09 | 0 | 0 | 0 | 0 | 0 | 1 | -90 | 90 | -0.053455 | -0.013406 | 0.053535 | 0.013436
7 | 9 | 1.0816 | 0.41602 | 1.0916e-09 | 0 | 0 | 0 | 0 | 0 | 1 | -90 | 90 | 0.049683 | 0.012462 | -0.049655 | -0.012451
9 | 8 | 1.855 | 0.71346 | 1.872e-09 | 0 | 0 | 0 | 0 | 0 | 1 | -90 | 90 | 0.023606 | 0.0059226 | -0.023595 | -0.0059185
8 | 11 | 6.5068 | 2.5026 | 6.5665e-09 | 0 | 0 | 0 | 0 | 0 | 1 | -90 | 90 | 0.023595 | 0.0059185 | -0.023557 | -0.0059043
11 | 12 | 0.59536 | 0.22899 | 6.0082e-10 | 0 | 0 | 0 | 0 | 0 | 1 | -90 | 90 | 0.023557 | 0.0059043 | -0.023553 | -0.005903