## bus_data
BUS_I | BUS_TYPE | Pd | Qd | Gs | Bs | area | Vm | Va | baseKV | zone | Vmax | Vmin
1 | 1 | 0.0054678 | 0.0013703 | 0 | 0 | 1 | 0.97528 | -0.17346 | 0.4 | 1 | 1.1 | 0.9
2 | 1 | 0.0023389 | 0.00058618 | 0 | 0 | 1 | 0.97513 | -0.17456 | 0.4 | 1 | 1.1 | 0.9
3 | 1 | 0 | 0 | 0 | 0 | 1 | 0.97544 | -0.1723 | 0.4 | 1 | 1.1 | 0.9
4 | 1 | 0.0045837 | 0.0011488 | 0 | 0 | 1 | 0.97599 | -0.16836 | 0.4 | 1 | 1.1 | 0.9
5 | 1 | 0.063784 | 0.015986 | 0 | 0 | 1 | 0.9763 | -0.16617 | 0.4 | 1 | 1.1 | 0.9
6 | 1 | 0.02235 | 0.0056013 | 0 | 0 | 1 | 0.97687 | -0.16209 | 0.4 | 1 | 1.1 | 0.9
7 | 1 | 0 | 0 | 0 | 0 | 1 | 0.98078 | -0.13416 | 0.4 | 1 | 1.1 | 0.9
26 | 1 | 0 | 0 | 0 | 0 | 1 | 0.99597 | -0.027871 | 0.4 | 1 | 1.1 | 0.9
44 | 1 | 0.0103 | 0.0025814 | 0 | 0 | 1 | 0.99548 | -0.03133 | 0.4 | 1 | 1.1 | 0.9
22 | 1 | 0 | 0 | 0 | 0 | 1 | 0.99333 | -0.046337 | 0.4 | 1 | 1.1 | 0.9
25 | 1 | 0 | 0 | 0 | 0 | 1 | 0.99955 | -0.003132 | 0.4 | 1 | 1.1 | 0.9
8 | 1 | 0.0015576 | 0.00039038 | 0 | 0 | 1 | 0.98712 | -0.090289 | 0.4 | 1 | 1.1 | 0.9
9 | 1 | 0.0019888 | 0.00049845 | 0 | 0 | 1 | 0.98726 | -0.089285 | 0.4 | 1 | 1.1 | 0.9
46 | 1 | 0.0027958 | 0.0007007 | 0 | 0 | 1 | 0.98685 | -0.092213 | 0.4 | 1 | 1.1 | 0.9
10 | 1 | 0 | 0 | 0 | 0 | 1 | 0.9881 | -0.083333 | 0.4 | 1 | 1.1 | 0.9
11 | 1 | 0 | 0 | 0 | 0 | 1 | 0.98889 | -0.077746 | 0.4 | 1 | 1.1 | 0.9
42 | 1 | 0.0024541 | 0.00061504 | 0 | 0 | 1 | 0.98906 | -0.07657 | 0.4 | 1 | 1.1 | 0.9
31 | 1 | 0.0026718 | 0.00066961 | 0 | 0 | 1 | 0.98925 | -0.075194 | 0.4 | 1 | 1.1 | 0.9
12 | 1 | 0.0017346 | 0.00043474 | 0 | 0 | 1 | 0.98835 | -0.081555 | 0.4 | 1 | 1.1 | 0.9
13 | 1 | 0.0019506 | 0.00048886 | 0 | 0 | 1 | 0.98878 | -0.078454 | 0.4 | 1 | 1.1 | 0.9
14 | 1 | 0.0033879 | 0.00084909 | 0 | 0 | 1 | 0.98831 | -0.081832 | 0.4 | 1 | 1.1 | 0.9
15 | 1 | 0.0012716 | 0.00031868 | 0 | 0 | 1 | 0.98887 | -0.077869 | 0.4 | 1 | 1.1 | 0.9
16 | 1 | 0.0021604 | 0.00054145 | 0 | 0 | 1 | 0.98819 | -0.082638 | 0.4 | 1 | 1.1 | 0.9
19 | 1 | 0.0045993 | 0.0011527 | 0 | 0 | 1 | 0.989 | -0.076944 | 0.4 | 1 | 1.1 | 0.9
17 | 1 | 0.0031309 | 0.00078468 | 0 | 0 | 1 | 0.98927 | -0.075037 | 0.4 | 1 | 1.1 | 0.9
18 | 1 | 0.0018218 | 0.00045659 | 0 | 0 | 1 | 0.98936 | -0.074344 | 0.4 | 1 | 1.1 | 0.9
20 | 1 | 0.0017082 | 0.00042812 | 0 | 0 | 1 | 0.98963 | -0.072434 | 0.4 | 1 | 1.1 | 0.9
36 | 1 | 0.0029613 | 0.00074216 | 0 | 0 | 1 | 0.99009 | -0.069197 | 0.4 | 1 | 1.1 | 0.9
37 | 1 | 0.0023199 | 0.00058143 | 0 | 0 | 1 | 0.99022 | -0.068264 | 0.4 | 1 | 1.1 | 0.9
21 | 1 | 0.004003 | 0.0010033 | 0 | 0 | 1 | 0.99283 | -0.049871 | 0.4 | 1 | 1.1 | 0.9
23 | 1 | 0 | 0 | 0 | 0 | 1 | 0.99126 | -0.060959 | 0.4 | 1 | 1.1 | 0.9
24 | 1 | 0 | 0 | 0 | 0 | 1 | 0.9907 | -0.06493 | 0.4 | 1 | 1.1 | 0.9
27 | 1 | 0.0018222 | 0.00045669 | 0 | 0 | 1 | 0.99089 | -0.063551 | 0.4 | 1 | 1.1 | 0.9
28 | 1 | 0.0025766 | 0.00064577 | 0 | 0 | 1 | 0.99107 | -0.062339 | 0.4 | 1 | 1.1 | 0.9
34 | 1 | 0.0025349 | 0.0006353 | 0 | 0 | 1 | 0.99059 | -0.065699 | 0.4 | 1 | 1.1 | 0.9
40 | 1 | 0 | 0 | 0 | 0 | 1 | 0.99932 | -0.0047108 | 0.4 | 1 | 1.1 | 0.9
43 | 3 | 0.0039855 | 0.00099885 | 0 | 0 | 1 | 1 | 0 | 0.4 | 1 | 1.1 | 0.9
29 | 1 | 0 | 0 | 0 | 0 | 1 | 0.99061 | -0.065534 | 0.4 | 1 | 1.1 | 0.9
35 | 1 | 0.0025543 | 0.00064017 | 0 | 0 | 1 | 0.99106 | -0.062398 | 0.4 | 1 | 1.1 | 0.9
32 | 1 | 0.0013759 | 0.00034484 | 0 | 0 | 1 | 0.99051 | -0.06627 | 0.4 | 1 | 1.1 | 0.9
38 | 1 | 0.003198 | 0.00080149 | 0 | 0 | 1 | 0.99922 | -0.0053895 | 0.4 | 1 | 1.1 | 0.9
45 | 1 | 0.007425 | 0.0018609 | 0 | 0 | 1 | 0.99516 | -0.033546 | 0.4 | 1 | 1.1 | 0.9
30 | 1 | 0.0032189 | 0.00080673 | 0 | 0 | 1 | 0.99052 | -0.066181 | 0.4 | 1 | 1.1 | 0.9
41 | 1 | 0.0015347 | 0.00038463 | 0 | 0 | 1 | 0.9905 | -0.066336 | 0.4 | 1 | 1.1 | 0.9
33 | 1 | 0.0030478 | 0.00076386 | 0 | 0 | 1 | 0.99045 | -0.066698 | 0.4 | 1 | 1.1 | 0.9
39 | 1 | 0.0024014 | 0.00060186 | 0 | 0 | 1 | 0.99918 | -0.0056818 | 0.4 | 1 | 1.1 | 0.9

## generator_data
GEN_BUS | PG | QG | QMAX | QMIN | VG | MBASE | GEN_STATUS | PMAX | PMIN
43 | 0.19004 | 0.048017 | 10 | -10 | 1 | 100 | 1 | 10 | 0

## branch_data
F_BUS | T_BUS | BR_R | BR_X | BR_B | RATE_A | RATE_B | RATE_C | TAP | SHIFT | BR_STATUS | ANGMIN | ANGMAX | P_in | Q_in | P_out | Q_out
1 | 2 | 5.8387 | 2.2456 | 5.8923e-09 | 0 | 0 | 0 | 0 | 0 | 1 | -90 | 90 | 0.0023392 | 0.00058576 | -0.0023389 | -0.00058618
1 | 3 | 1.8356 | 0.70601 | 1.8525e-09 | 0 | 0 | 0 | 0 | 0 | 1 | -90 | 90 | -0.0078069 | -0.0019561 | 0.0078081 | 0.0019564
3 | 4 | 6.2609 | 2.4081 | 6.3184e-09 | 0 | 0 | 0 | 0 | 0 | 1 | -90 | 90 | -0.0078081 | -0.0019564 | 0.0078124 | 0.0019575
4 | 5 | 2.187 | 0.84114 | 2.207e-09 | 0 | 0 | 0 | 0 | 0 | 1 | -90 | 90 | -0.012396 | -0.0031063 | 0.0124 | 0.0031075
5 | 6 | 0.66501 | 0.25577 | 6.7111e-10 | 0 | 0 | 0 | 0 | 0 | 1 | -90 | 90 | -0.076183 | -0.019093 | 0.076226 | 0.01911
6 | 7 | 3.5376 | 1.3606 | 3.5701e-09 | 0 | 0 | 0 | 0 | 0 | 1 | -90 | 90 | -0.098575 | -0.024711 | 0.098958 | 0.024858
7 | 26 | 13.7245 | 5.2786 | 1.385e-08 | 0 | 0 | 0 | 0 | 0 | 1 | -90 | 90 | -0.098958 | -0.024858 | 0.10044 | 0.025428
26 | 44 | 2.5197 | 0.96912 | 2.5428e-09 | 0 | 0 | 0 | 0 | 0 | 1 | -90 | 90 | 0.017736 | 0.0044458 | -0.017727 | -0.0044427
26 | 22 | 3.8846 | 1.4941 | 3.9203e-09 | 0 | 0 | 0 | 0 | 0 | 1 | -90 | 90 | 0.061563 | 0.01547 | -0.061405 | -0.01541
26 | 25 | 1.8069 | 0.69496 | 3.647e-09 | 0 | 0 | 0 | 0 | 0 | 1 | -90 | 90 | -0.17974 | -0.045343 | 0.18037 | 0.045583
44 | 45 | 3.8504 | 1.4809 | 3.8857e-09 | 0 | 0 | 0 | 0 | 0 | 1 | -90 | 90 | 0.0074273 | 0.0018614 | -0.007425 | -0.0018609
22 | 24 | 7.0044 | 2.694 | 7.0687e-09 | 0 | 0 | 0 | 0 | 0 | 1 | -90 | 90 | 0.034136 | 0.0085699 | -0.034049 | -0.0085368
22 | 21 | 1.6675 | 0.64134 | 1.6828e-09 | 0 | 0 | 0 | 0 | 0 | 1 | -90 | 90 | 0.027269 | 0.0068397 | -0.027255 | -0.0068347
25 | 40 | 3.666 | 1.41 | 3.6996e-09 | 0 | 0 | 0 | 0 | 0 | 1 | -90 | 90 | 0.0056013 | 0.0014034 | -0.0056001 | -0.0014033
25 | 43 | 0.22265 | 0.085635 | 4.4939e-10 | 0 | 0 | 0 | 0 | 0 | 1 | -90 | 90 | -0.18597 | -0.046987 | 0.18605 | 0.047018
8 | 9 | 2.9236 | 1.1245 | 2.9504e-09 | 0 | 0 | 0 | 0 | 0 | 1 | -90 | 90 | -0.0043542 | -0.0010905 | 0.0043548 | 0.0010905
8 | 46 | 8.7213 | 3.3543 | 8.8013e-09 | 0 | 0 | 0 | 0 | 0 | 1 | -90 | 90 | 0.0027965 | 0.00070012 | -0.0027958 | -0.0007007
9 | 10 | 11.9006 | 4.5771 | 1.201e-08 | 0 | 0 | 0 | 0 | 0 | 1 | -90 | 90 | -0.0063436 | -0.0015889 | 0.0063488 | 0.0015897
10 | 11 | 11.1753 | 4.2982 | 1.1278e-08 | 0 | 0 | 0 | 0 | 0 | 1 | -90 | 90 | -0.0063488 | -0.0015897 | 0.0063537 | 0.0015905
11 | 42 | 2.3515 | 0.90443 | 2.3731e-09 | 0 | 0 | 0 | 0 | 0 | 1 | -90 | 90 | -0.0063537 | -0.0015905 | 0.0063548 | 0.0015907
42 | 31 | 1.9872 | 0.7643 | 2.0054e-09 | 0 | 0 | 0 | 0 | 0 | 1 | -90 | 90 | -0.0088088 | -0.0022057 | 0.0088105 | 0.0022062
31 | 29 | 10.7213 | 4.1236 | 1.082e-08 | 0 | 0 | 0 | 0 | 0 | 1 | -90 | 90 | -0.011482 | -0.0028758 | 0.011498 | 0.0028806
12 | 13 | 5.4151 | 2.0827 | 5.4648e-09 | 0 | 0 | 0 | 0 | 0 | 1 | -90 | 90 | -0.0072834 | -0.0018249 | 0.0072865 | 0.0018256
12 | 14 | 0.63531 | 0.24435 | 6.4114e-10 | 0 | 0 | 0 | 0 | 0 | 1 | -90 | 90 | 0.0055488 | 0.0013902 | -0.0055486 | -0.0013902
13 | 15 | 0.80585 | 0.30994 | 8.1324e-10 | 0 | 0 | 0 | 0 | 0 | 1 | -90 | 90 | -0.0092371 | -0.0023145 | 0.0092378 | 0.0023147
14 | 16 | 4.7425 | 1.824 | 4.786e-09 | 0 | 0 | 0 | 0 | 0 | 1 | -90 | 90 | 0.0021607 | 0.00054108 | -0.0021604 | -0.00054145
15 | 19 | 1.1205 | 0.43096 | 1.1308e-09 | 0 | 0 | 0 | 0 | 0 | 1 | -90 | 90 | -0.010509 | -0.0026333 | 0.010511 | 0.0026337
19 | 17 | 1.6087 | 0.61872 | 1.6234e-09 | 0 | 0 | 0 | 0 | 0 | 1 | -90 | 90 | -0.01511 | -0.0037864 | 0.015114 | 0.0037878
17 | 18 | 0.48399 | 0.18615 | 4.8844e-10 | 0 | 0 | 0 | 0 | 0 | 1 | -90 | 90 | -0.018245 | -0.0045725 | 0.018247 | 0.0045731
18 | 20 | 1.2136 | 0.46676 | 1.2247e-09 | 0 | 0 | 0 | 0 | 0 | 1 | -90 | 90 | -0.020068 | -0.0050297 | 0.020074 | 0.0050316
20 | 36 | 1.8971 | 0.72966 | 1.9145e-09 | 0 | 0 | 0 | 0 | 0 | 1 | -90 | 90 | -0.021782 | -0.0054598 | 0.021792 | 0.0054633
36 | 37 | 0.48171 | 0.18527 | 4.8613e-10 | 0 | 0 | 0 | 0 | 0 | 1 | -90 | 90 | -0.024753 | -0.0062055 | 0.024756 | 0.0062067
37 | 24 | 1.5745 | 0.60556 | 1.5889e-09 | 0 | 0 | 0 | 0 | 0 | 1 | -90 | 90 | -0.027076 | -0.0067881 | 0.027089 | 0.0067928
21 | 23 | 6.1209 | 2.3542 | 6.1771e-09 | 0 | 0 | 0 | 0 | 0 | 1 | -90 | 90 | 0.023252 | 0.0058315 | -0.023217 | -0.0058184
23 | 27 | 1.8342 | 0.70546 | 1.851e-09 | 0 | 0 | 0 | 0 | 0 | 1 | -90 | 90 | 0.018085 | 0.0045324 | -0.018078 | -0.0045301
23 | 28 | 3.4413 | 1.3236 | 3.4729e-09 | 0 | 0 | 0 | 0 | 0 | 1 | -90 | 90 | 0.0051319 | 0.0012859 | -0.005131 | -0.0012859
24 | 34 | 1.4133 | 0.54357 | 1.4262e-09 | 0 | 0 | 0 | 0 | 0 | 1 | -90 | 90 | 0.0069599 | 0.001744 | -0.0069592 | -0.0017439
27 | 29 | 1.5593 | 0.59975 | 1.5736e-09 | 0 | 0 | 0 | 0 | 0 | 1 | -90 | 90 | 0.016256 | 0.0040734 | -0.016252 | -0.0040719
28 | 35 | 0.29834 | 0.11475 | 3.0108e-10 | 0 | 0 | 0 | 0 | 0 | 1 | -90 | 90 | 0.0025543 | 0.00064015 | -0.0025543 | -0.00064017
34 | 32 | 1.6481 | 0.63388 | 1.6632e-09 | 0 | 0 | 0 | 0 | 0 | 1 | -90 | 90 | 0.0044243 | 0.0011086 | -0.0044239 | -0.0011086
40 | 38 | 1.5761 | 0.60621 | 1.5906e-09 | 0 | 0 | 0 | 0 | 0 | 1 | -90 | 90 | 0.0056001 | 0.0014033 | -0.0055995 | -0.0014032
29 | 30 | 1.7369 | 0.66804 | 1.7528e-09 | 0 | 0 | 0 | 0 | 0 | 1 | -90 | 90 | 0.0047541 | 0.0011912 | -0.0047536 | -0.0011912
32 | 33 | 1.7927 | 0.68948 | 1.8091e-09 | 0 | 0 | 0 | 0 | 0 | 1 | -90 | 90 | 0.003048 | 0.00076375 | -0.0030478 | -0.00076386
38 | 39 | 1.5824 | 0.60862 | 1.5969e-09 | 0 | 0 | 0 | 0 | 0 | 1 | -90 | 90 | 0.0024015 | 0.00060173 | -0.0024014 | -0.00060186
30 | 41 | 1.2936 | 0.49754 | 1.3055e-09 | 0 | 0 | 0 | 0 | 0 | 1 | -90 | 90 | 0.0015347 | 0.00038452 | -0.0015347 | -0.00038463