## bus_data
BUS_I | BUS_TYPE | Pd | Qd | Gs | Bs | area | Vm | Va | baseKV | zone | Vmax | Vmin
1 | 1 | 0.0050643 | 0.0012692 | 0 | 0 | 1 | 0.98361 | -0.11514 | 0.4 | 1 | 1.1 | 0.9
2 | 1 | 0.0015564 | 0.00039006 | 0 | 0 | 1 | 0.98361 | -0.11517 | 0.4 | 1 | 1.1 | 0.9
3 | 1 | 0.0041191 | 0.0010323 | 0 | 0 | 1 | 0.98388 | -0.11323 | 0.4 | 1 | 1.1 | 0.9
4 | 1 | 0 | 0 | 0 | 0 | 1 | 0.98414 | -0.11139 | 0.4 | 1 | 1.1 | 0.9
11 | 1 | 0.0034844 | 0.00087328 | 0 | 0 | 1 | 0.98408 | -0.11183 | 0.4 | 1 | 1.1 | 0.9
10 | 1 | 0.0033534 | 0.00084044 | 0 | 0 | 1 | 0.98529 | -0.10316 | 0.4 | 1 | 1.1 | 0.9
13 | 1 | 0.0076726 | 0.0019229 | 0 | 0 | 1 | 0.98389 | -0.11313 | 0.4 | 1 | 1.1 | 0.9
9 | 1 | 0.0045054 | 0.0011292 | 0 | 0 | 1 | 0.98545 | -0.10204 | 0.4 | 1 | 1.1 | 0.9
5 | 1 | 0.0026179 | 0.00065611 | 0 | 0 | 1 | 0.98699 | -0.091133 | 0.4 | 1 | 1.1 | 0.9
6 | 1 | 0 | 0 | 0 | 0 | 1 | 0.98714 | -0.0901 | 0.4 | 1 | 1.1 | 0.9
7 | 1 | 0 | 0 | 0 | 0 | 1 | 0.98751 | -0.087488 | 0.4 | 1 | 1.1 | 0.9
8 | 1 | 0 | 0 | 0 | 0 | 1 | 0.99124 | -0.061198 | 0.4 | 1 | 1.1 | 0.9
12 | 1 | 0.01574 | 0.0039449 | 0 | 0 | 1 | 0.99255 | -0.05198 | 0.4 | 1 | 1.1 | 0.9
20 | 1 | 0 | 0 | 0 | 0 | 1 | 0.9935 | -0.045338 | 0.4 | 1 | 1.1 | 0.9
18 | 1 | 0 | 0 | 0 | 0 | 1 | 0.99574 | -0.029626 | 0.4 | 1 | 1.1 | 0.9
15 | 1 | 0.011252 | 0.0028199 | 0 | 0 | 1 | 0.99913 | -0.0060609 | 0.4 | 1 | 1.1 | 0.9
16 | 1 | 0.055533 | 0.013918 | 0 | 0 | 1 | 0.9985 | -0.010436 | 0.4 | 1 | 1.1 | 0.9
17 | 1 | 0.0055832 | 0.0013993 | 0 | 0 | 1 | 0.99936 | -0.0044498 | 0.4 | 1 | 1.1 | 0.9
19 | 3 | 0.0099985 | 0.0025059 | 0 | 0 | 1 | 1 | 0 | 0.4 | 1 | 1.1 | 0.9
21 | 1 | 0.037724 | 0.0094546 | 0 | 0 | 1 | 0.99965 | -0.002466 | 0.4 | 1 | 1.1 | 0.9

## generator_data
GEN_BUS | PG | QG | QMAX | QMIN | VG | MBASE | GEN_STATUS | PMAX | PMIN
19 | 0.16892 | 0.042425 | 10 | -10 | 1 | 100 | 1 | 10 | 0

## branch_data
F_BUS | T_BUS | BR_R | BR_X | BR_B | RATE_A | RATE_B | RATE_C | TAP | SHIFT | BR_STATUS | ANGMIN | ANGMAX | P_in | Q_in | P_out | Q_out
1 | 2 | 0.3044 | 0.11708 | 3.0719e-10 | 0 | 0 | 0 | 0 | 0 | 1 | -90 | 90 | 0.0015564 | 0.00039004 | -0.0015564 | -0.00039006
1 | 3 | 3.6212 | 1.3928 | 3.6544e-09 | 0 | 0 | 0 | 0 | 0 | 1 | -90 | 90 | -0.0066206 | -0.0016593 | 0.0066224 | 0.0016596
3 | 4 | 2.1678 | 0.83377 | 2.1877e-09 | 0 | 0 | 0 | 0 | 0 | 1 | -90 | 90 | -0.010741 | -0.0026919 | 0.010744 | 0.0026928
4 | 11 | 0.50126 | 0.19279 | 5.0586e-10 | 0 | 0 | 0 | 0 | 0 | 1 | -90 | 90 | 0.011159 | 0.0027968 | -0.011158 | -0.0027965
4 | 10 | 4.7411 | 1.8235 | 4.7846e-09 | 0 | 0 | 0 | 0 | 0 | 1 | -90 | 90 | -0.021903 | -0.0054895 | 0.021928 | 0.0054987
11 | 13 | 2.133 | 0.82038 | 2.1526e-09 | 0 | 0 | 0 | 0 | 0 | 1 | -90 | 90 | 0.007674 | 0.0019233 | -0.0076726 | -0.0019229
10 | 9 | 0.56275 | 0.21644 | 5.6791e-10 | 0 | 0 | 0 | 0 | 0 | 1 | -90 | 90 | -0.025282 | -0.0063391 | 0.025285 | 0.0063405
9 | 7 | 6.1968 | 2.3834 | 6.2537e-09 | 0 | 0 | 0 | 0 | 0 | 1 | -90 | 90 | -0.029791 | -0.0074697 | 0.029851 | 0.0074922
5 | 6 | 5.0049 | 1.925 | 5.0508e-09 | 0 | 0 | 0 | 0 | 0 | 1 | -90 | 90 | -0.0026179 | -0.00065611 | 0.0026183 | 0.00065576
6 | 7 | 12.6282 | 4.857 | 1.2744e-08 | 0 | 0 | 0 | 0 | 0 | 1 | -90 | 90 | -0.0026183 | -0.00065576 | 0.0026192 | 0.00065488
7 | 8 | 10.3442 | 3.9785 | 1.0439e-08 | 0 | 0 | 0 | 0 | 0 | 1 | -90 | 90 | -0.03247 | -0.0081471 | 0.032589 | 0.0081918
8 | 12 | 3.6451 | 1.402 | 3.6785e-09 | 0 | 0 | 0 | 0 | 0 | 1 | -90 | 90 | -0.032589 | -0.0081918 | 0.032631 | 0.0082075
12 | 20 | 1.7716 | 0.68137 | 1.7878e-09 | 0 | 0 | 0 | 0 | 0 | 1 | -90 | 90 | -0.048371 | -0.012152 | 0.048416 | 0.012169
20 | 18 | 4.2045 | 1.6171 | 4.243e-09 | 0 | 0 | 0 | 0 | 0 | 1 | -90 | 90 | -0.048416 | -0.012169 | 0.048522 | 0.01221
18 | 16 | 5.1608 | 1.9849 | 5.2082e-09 | 0 | 0 | 0 | 0 | 0 | 1 | -90 | 90 | -0.048522 | -0.01221 | 0.048652 | 0.012259
15 | 16 | 0.54825 | 0.21087 | 5.5328e-10 | 0 | 0 | 0 | 0 | 0 | 1 | -90 | 90 | 0.10425 | 0.026202 | -0.10419 | -0.026177
15 | 17 | 0.18229 | 0.070113 | 3.6793e-10 | 0 | 0 | 0 | 0 | 0 | 1 | -90 | 90 | -0.1155 | -0.029022 | 0.11553 | 0.029031
17 | 19 | 0.48059 | 0.18484 | 9.6999e-10 | 0 | 0 | 0 | 0 | 0 | 1 | -90 | 90 | -0.12111 | -0.030431 | 0.12118 | 0.030459
19 | 21 | 0.85115 | 0.32737 | 8.5896e-10 | 0 | 0 | 0 | 0 | 0 | 1 | -90 | 90 | 0.037737 | 0.0094595 | -0.037724 | -0.0094546