## bus_data
BUS_I | BUS_TYPE | Pd | Qd | Gs | Bs | area | Vm | Va | baseKV | zone | Vmax | Vmin
22 | 1 | 0.00078687 | 0.00019721 | 0 | 0 | 1 | 0.98104 | -0.13319 | 0.4 | 1 | 1.1 | 0.9
23 | 1 | 0 | 0 | 0 | 0 | 1 | 0.98106 | -0.13309 | 0.4 | 1 | 1.1 | 0.9
24 | 1 | 0 | 0 | 0 | 0 | 1 | 0.9812 | -0.13211 | 0.4 | 1 | 1.1 | 0.9
25 | 1 | 0.00039792 | 9.9728e-05 | 0 | 0 | 1 | 0.98093 | -0.13402 | 0.4 | 1 | 1.1 | 0.9
26 | 1 | 0.0052621 | 0.0013188 | 0 | 0 | 1 | 0.98086 | -0.13449 | 0.4 | 1 | 1.1 | 0.9
28 | 1 | 0 | 0 | 0 | 0 | 1 | 0.98221 | -0.12486 | 0.4 | 1 | 1.1 | 0.9
29 | 1 | 0.00042316 | 0.00010605 | 0 | 0 | 1 | 0.98081 | -0.13489 | 0.4 | 1 | 1.1 | 0.9
27 | 1 | 0 | 0 | 0 | 0 | 1 | 0.98465 | -0.1075 | 0.4 | 1 | 1.1 | 0.9
244 | 1 | 0.0034283 | 0.00085921 | 0 | 0 | 1 | 0.98453 | -0.1084 | 0.4 | 1 | 1.1 | 0.9
47 | 1 | 0 | 0 | 0 | 0 | 1 | 0.98561 | -0.10071 | 0.4 | 1 | 1.1 | 0.9
218 | 1 | 0.0018882 | 0.00047323 | 0 | 0 | 1 | 0.98202 | -0.12626 | 0.4 | 1 | 1.1 | 0.9
30 | 1 | 0 | 0 | 0 | 0 | 1 | 0.98047 | -0.1373 | 0.4 | 1 | 1.1 | 0.9
231 | 1 | 0.0028585 | 0.0007164 | 0 | 0 | 1 | 0.98662 | -0.093548 | 0.4 | 1 | 1.1 | 0.9
44 | 1 | 0 | 0 | 0 | 0 | 1 | 0.98432 | -0.10989 | 0.4 | 1 | 1.1 | 0.9
219 | 1 | 0.0021615 | 0.00054172 | 0 | 0 | 1 | 0.98198 | -0.12649 | 0.4 | 1 | 1.1 | 0.9
31 | 1 | 0 | 0 | 0 | 0 | 1 | 0.9804 | -0.13782 | 0.4 | 1 | 1.1 | 0.9
32 | 1 | 0.00066113 | 0.0001657 | 0 | 0 | 1 | 0.98039 | -0.13786 | 0.4 | 1 | 1.1 | 0.9
41 | 1 | 0.00037334 | 9.3568e-05 | 0 | 0 | 1 | 0.98038 | -0.13794 | 0.4 | 1 | 1.1 | 0.9
33 | 1 | 0.00059956 | 0.00015026 | 0 | 0 | 1 | 0.98008 | -0.14007 | 0.4 | 1 | 1.1 | 0.9
254 | 1 | 0.00037105 | 9.2995e-05 | 0 | 0 | 1 | 0.98038 | -0.13796 | 0.4 | 1 | 1.1 | 0.9
34 | 1 | 0 | 0 | 0 | 0 | 1 | 0.97957 | -0.14375 | 0.4 | 1 | 1.1 | 0.9
35 | 1 | 0 | 0 | 0 | 0 | 1 | 0.97764 | -0.15759 | 0.4 | 1 | 1.1 | 0.9
37 | 1 | 0 | 0 | 0 | 0 | 1 | 0.97741 | -0.15923 | 0.4 | 1 | 1.1 | 0.9
38 | 1 | 0.0028211 | 0.00070704 | 0 | 0 | 1 | 0.97747 | -0.15881 | 0.4 | 1 | 1.1 | 0.9
36 | 1 | 0 | 0 | 0 | 0 | 1 | 0.99456 | -0.037925 | 0.4 | 1 | 1.1 | 0.9
39 | 1 | 0 | 0 | 0 | 0 | 1 | 0.99461 | -0.037589 | 0.4 | 1 | 1.1 | 0.9
40 | 1 | 0.00090628 | 0.00022714 | 0 | 0 | 1 | 0.99448 | -0.038503 | 0.4 | 1 | 1.1 | 0.9
63 | 1 | 0 | 0 | 0 | 0 | 1 | 0.97733 | -0.15985 | 0.4 | 1 | 1.1 | 0.9
64 | 1 | 0.0021813 | 0.00054668 | 0 | 0 | 1 | 0.97665 | -0.16471 | 0.4 | 1 | 1.1 | 0.9
61 | 1 | 0.0010325 | 0.00025876 | 0 | 0 | 1 | 0.97746 | -0.1589 | 0.4 | 1 | 1.1 | 0.9
96 | 1 | 0 | 0 | 0 | 0 | 1 | 0.99448 | -0.038502 | 0.4 | 1 | 1.1 | 0.9
212 | 1 | 0.0014846 | 0.00037208 | 0 | 0 | 1 | 0.9951 | -0.034143 | 0.4 | 1 | 1.1 | 0.9
62 | 1 | 0.0014801 | 0.00037096 | 0 | 0 | 1 | 0.99444 | -0.038752 | 0.4 | 1 | 1.1 | 0.9
65 | 1 | 0.0038824 | 0.00097302 | 0 | 0 | 1 | 0.97731 | -0.16 | 0.4 | 1 | 1.1 | 0.9
66 | 1 | 0 | 0 | 0 | 0 | 1 | 0.97641 | -0.16644 | 0.4 | 1 | 1.1 | 0.9
59 | 1 | 0.0016623 | 0.0004166 | 0 | 0 | 1 | 0.97736 | -0.15963 | 0.4 | 1 | 1.1 | 0.9
211 | 1 | 0.0016585 | 0.00041565 | 0 | 0 | 1 | 0.99366 | -0.044251 | 0.4 | 1 | 1.1 | 0.9
214 | 1 | 0 | 0 | 0 | 0 | 1 | 0.99658 | -0.023709 | 0.4 | 1 | 1.1 | 0.9
60 | 1 | 0.0016123 | 0.00040409 | 0 | 0 | 1 | 0.99442 | -0.038915 | 0.4 | 1 | 1.1 | 0.9
43 | 1 | 0.0011101 | 0.00027822 | 0 | 0 | 1 | 0.98326 | -0.11744 | 0.4 | 1 | 1.1 | 0.9
45 | 1 | 0 | 0 | 0 | 0 | 1 | 0.98301 | -0.11927 | 0.4 | 1 | 1.1 | 0.9
46 | 1 | 0.0016206 | 0.00040617 | 0 | 0 | 1 | 0.98427 | -0.11025 | 0.4 | 1 | 1.1 | 0.9
48 | 1 | 0.0012348 | 0.00030947 | 0 | 0 | 1 | 0.98297 | -0.11956 | 0.4 | 1 | 1.1 | 0.9
50 | 1 | 0 | 0 | 0 | 0 | 1 | 0.98267 | -0.12167 | 0.4 | 1 | 1.1 | 0.9
49 | 1 | 0 | 0 | 0 | 0 | 1 | 0.98148 | -0.13018 | 0.4 | 1 | 1.1 | 0.9
241 | 1 | 0.0015152 | 0.00037975 | 0 | 0 | 1 | 0.98146 | -0.13033 | 0.4 | 1 | 1.1 | 0.9
51 | 1 | 0 | 0 | 0 | 0 | 1 | 0.9813 | -0.13152 | 0.4 | 1 | 1.1 | 0.9
239 | 1 | 0.0011838 | 0.00029668 | 0 | 0 | 1 | 0.98157 | -0.12952 | 0.4 | 1 | 1.1 | 0.9
240 | 1 | 0.00078496 | 0.00019673 | 0 | 0 | 1 | 0.9825 | -0.12288 | 0.4 | 1 | 1.1 | 0.9
245 | 1 | 0.0011325 | 0.00028382 | 0 | 0 | 1 | 0.98101 | -0.13358 | 0.4 | 1 | 1.1 | 0.9
225 | 1 | 0 | 0 | 0 | 0 | 1 | 0.98755 | -0.086987 | 0.4 | 1 | 1.1 | 0.9
52 | 1 | 0 | 0 | 0 | 0 | 1 | 0.98606 | -0.097633 | 0.4 | 1 | 1.1 | 0.9
53 | 1 | 0 | 0 | 0 | 0 | 1 | 0.98639 | -0.095302 | 0.4 | 1 | 1.1 | 0.9
54 | 1 | 0.0037824 | 0.00094796 | 0 | 0 | 1 | 0.98573 | -0.099979 | 0.4 | 1 | 1.1 | 0.9
242 | 1 | 0.0012873 | 0.00032263 | 0 | 0 | 1 | 0.98137 | -0.13096 | 0.4 | 1 | 1.1 | 0.9
238 | 1 | 0.0021136 | 0.00052971 | 0 | 0 | 1 | 0.98172 | -0.12845 | 0.4 | 1 | 1.1 | 0.9
55 | 1 | 0 | 0 | 0 | 0 | 1 | 0.98717 | -0.089758 | 0.4 | 1 | 1.1 | 0.9
56 | 1 | 0.0020235 | 0.00050713 | 0 | 0 | 1 | 0.98608 | -0.0975 | 0.4 | 1 | 1.1 | 0.9
57 | 1 | 0.001749 | 0.00043834 | 0 | 0 | 1 | 0.98559 | -0.10095 | 0.4 | 1 | 1.1 | 0.9
229 | 1 | 0.0042347 | 0.0010613 | 0 | 0 | 1 | 0.98788 | -0.084759 | 0.4 | 1 | 1.1 | 0.9
233 | 1 | 0.0042419 | 0.0010631 | 0 | 0 | 1 | 0.98711 | -0.090202 | 0.4 | 1 | 1.1 | 0.9
118 | 1 | 0.0024632 | 0.00061734 | 0 | 0 | 1 | 0.98514 | -0.10415 | 0.4 | 1 | 1.1 | 0.9
232 | 1 | 0.0066263 | 0.0016607 | 0 | 0 | 1 | 0.98549 | -0.1017 | 0.4 | 1 | 1.1 | 0.9
224 | 1 | 0 | 0 | 0 | 0 | 1 | 0.99143 | -0.059735 | 0.4 | 1 | 1.1 | 0.9
234 | 1 | 0.0028444 | 0.00071287 | 0 | 0 | 1 | 0.98705 | -0.090631 | 0.4 | 1 | 1.1 | 0.9
116 | 1 | 0.0012959 | 0.00032478 | 0 | 0 | 1 | 0.98494 | -0.10562 | 0.4 | 1 | 1.1 | 0.9
58 | 1 | 0.0015847 | 0.00039716 | 0 | 0 | 1 | 0.97731 | -0.15995 | 0.4 | 1 | 1.1 | 0.9
67 | 1 | 0.0021969 | 0.0005506 | 0 | 0 | 1 | 0.97634 | -0.16696 | 0.4 | 1 | 1.1 | 0.9
69 | 1 | 0 | 0 | 0 | 0 | 1 | 0.976 | -0.16945 | 0.4 | 1 | 1.1 | 0.9
98 | 1 | 0 | 0 | 0 | 0 | 1 | 0.97562 | -0.17217 | 0.4 | 1 | 1.1 | 0.9
79 | 1 | 0.00094492 | 0.00023682 | 0 | 0 | 1 | 0.97558 | -0.17248 | 0.4 | 1 | 1.1 | 0.9
97 | 1 | 0 | 0 | 0 | 0 | 1 | 0.97386 | -0.18501 | 0.4 | 1 | 1.1 | 0.9
197 | 1 | 0 | 0 | 0 | 0 | 1 | 0.97389 | -0.18478 | 0.4 | 1 | 1.1 | 0.9
199 | 1 | 0.00041447 | 0.00010388 | 0 | 0 | 1 | 0.97384 | -0.18516 | 0.4 | 1 | 1.1 | 0.9
92 | 1 | 0.00060336 | 0.00015122 | 0 | 0 | 1 | 0.97364 | -0.18648 | 0.4 | 1 | 1.1 | 0.9
91 | 1 | 0 | 0 | 0 | 0 | 1 | 0.97365 | -0.18641 | 0.4 | 1 | 1.1 | 0.9
99 | 1 | 0.0019712 | 0.00049403 | 0 | 0 | 1 | 0.97557 | -0.17249 | 0.4 | 1 | 1.1 | 0.9
100 | 1 | 0.0010231 | 0.00025641 | 0 | 0 | 1 | 0.97557 | -0.17252 | 0.4 | 1 | 1.1 | 0.9
72 | 1 | 0 | 0 | 0 | 0 | 1 | 0.97473 | -0.17862 | 0.4 | 1 | 1.1 | 0.9
70 | 1 | 0.00018995 | 4.7606e-05 | 0 | 0 | 1 | 0.97448 | -0.18045 | 0.4 | 1 | 1.1 | 0.9
71 | 1 | 0 | 0 | 0 | 0 | 1 | 0.97415 | -0.18284 | 0.4 | 1 | 1.1 | 0.9
73 | 1 | 0.00072289 | 0.00018117 | 0 | 0 | 1 | 0.97412 | -0.18304 | 0.4 | 1 | 1.1 | 0.9
74 | 1 | 0.0011914 | 0.00029859 | 0 | 0 | 1 | 0.97412 | -0.18303 | 0.4 | 1 | 1.1 | 0.9
75 | 1 | 0 | 0 | 0 | 0 | 1 | 0.97376 | -0.18565 | 0.4 | 1 | 1.1 | 0.9
76 | 1 | 0 | 0 | 0 | 0 | 1 | 0.97427 | -0.18197 | 0.4 | 1 | 1.1 | 0.9
77 | 1 | 0 | 0 | 0 | 0 | 1 | 0.97473 | -0.17867 | 0.4 | 1 | 1.1 | 0.9
78 | 1 | 0.00016672 | 4.1785e-05 | 0 | 0 | 1 | 0.97461 | -0.17951 | 0.4 | 1 | 1.1 | 0.9
80 | 1 | 0.00055836 | 0.00013994 | 0 | 0 | 1 | 0.9737 | -0.18609 | 0.4 | 1 | 1.1 | 0.9
81 | 1 | 0.0038036 | 0.00095326 | 0 | 0 | 1 | 0.974 | -0.18389 | 0.4 | 1 | 1.1 | 0.9
83 | 1 | 0.00024278 | 6.0847e-05 | 0 | 0 | 1 | 0.97472 | -0.17869 | 0.4 | 1 | 1.1 | 0.9
84 | 1 | 0.00038516 | 9.653e-05 | 0 | 0 | 1 | 0.97469 | -0.1789 | 0.4 | 1 | 1.1 | 0.9
85 | 1 | 0.00015753 | 3.948e-05 | 0 | 0 | 1 | 0.97456 | -0.17991 | 0.4 | 1 | 1.1 | 0.9
82 | 1 | 0 | 0 | 0 | 0 | 1 | 0.97392 | -0.18461 | 0.4 | 1 | 1.1 | 0.9
88 | 1 | 0.00015973 | 4.0033e-05 | 0 | 0 | 1 | 0.97392 | -0.18456 | 0.4 | 1 | 1.1 | 0.9
86 | 1 | 0.000202 | 5.0626e-05 | 0 | 0 | 1 | 0.97428 | -0.18193 | 0.4 | 1 | 1.1 | 0.9
93 | 1 | 0 | 0 | 0 | 0 | 1 | 0.9736 | -0.18681 | 0.4 | 1 | 1.1 | 0.9
87 | 1 | 0 | 0 | 0 | 0 | 1 | 0.97402 | -0.18389 | 0.4 | 1 | 1.1 | 0.9
89 | 1 | 0 | 0 | 0 | 0 | 1 | 0.97379 | -0.18553 | 0.4 | 1 | 1.1 | 0.9
90 | 1 | 0.00015609 | 3.912e-05 | 0 | 0 | 1 | 0.97401 | -0.18395 | 0.4 | 1 | 1.1 | 0.9
196 | 1 | 0.00018424 | 4.6175e-05 | 0 | 0 | 1 | 0.97378 | -0.18564 | 0.4 | 1 | 1.1 | 0.9
189 | 1 | 0 | 0 | 0 | 0 | 1 | 0.97371 | -0.18614 | 0.4 | 1 | 1.1 | 0.9
195 | 1 | 0.00024874 | 6.234e-05 | 0 | 0 | 1 | 0.974 | -0.18399 | 0.4 | 1 | 1.1 | 0.9
198 | 1 | 0.00023351 | 5.8523e-05 | 0 | 0 | 1 | 0.97377 | -0.18569 | 0.4 | 1 | 1.1 | 0.9
190 | 1 | 0.00024733 | 6.1986e-05 | 0 | 0 | 1 | 0.9737 | -0.18622 | 0.4 | 1 | 1.1 | 0.9
188 | 1 | 0 | 0 | 0 | 0 | 1 | 0.97353 | -0.18743 | 0.4 | 1 | 1.1 | 0.9
94 | 1 | 0.0013292 | 0.00033314 | 0 | 0 | 1 | 0.97358 | -0.18695 | 0.4 | 1 | 1.1 | 0.9
95 | 1 | 0.00095667 | 0.00023976 | 0 | 0 | 1 | 0.97358 | -0.18691 | 0.4 | 1 | 1.1 | 0.9
210 | 1 | 0 | 0 | 0 | 0 | 1 | 0.99333 | -0.046596 | 0.4 | 1 | 1.1 | 0.9
200 | 1 | 0.00023665 | 5.9311e-05 | 0 | 0 | 1 | 0.97383 | -0.18525 | 0.4 | 1 | 1.1 | 0.9
102 | 1 | 0 | 0 | 0 | 0 | 1 | 0.97554 | -0.17275 | 0.4 | 1 | 1.1 | 0.9
104 | 1 | 0.00093692 | 0.00023481 | 0 | 0 | 1 | 0.97552 | -0.17288 | 0.4 | 1 | 1.1 | 0.9
101 | 1 | 0.0013102 | 0.00032837 | 0 | 0 | 1 | 0.97552 | -0.17287 | 0.4 | 1 | 1.1 | 0.9
103 | 1 | 0.0013287 | 0.000333 | 0 | 0 | 1 | 0.97548 | -0.17315 | 0.4 | 1 | 1.1 | 0.9
105 | 1 | 0.005319 | 0.0013331 | 0 | 0 | 1 | 0.99335 | -0.046427 | 0.4 | 1 | 1.1 | 0.9
106 | 1 | 0.0028771 | 0.00072106 | 0 | 0 | 1 | 0.99332 | -0.046646 | 0.4 | 1 | 1.1 | 0.9
107 | 1 | 0 | 0 | 0 | 0 | 1 | 0.99344 | -0.045851 | 0.4 | 1 | 1.1 | 0.9
108 | 1 | 0.0055555 | 0.0013923 | 0 | 0 | 1 | 0.99368 | -0.044114 | 0.4 | 1 | 1.1 | 0.9
109 | 1 | 0.0026548 | 0.00066536 | 0 | 0 | 1 | 0.99338 | -0.04626 | 0.4 | 1 | 1.1 | 0.9
110 | 1 | 0.002741 | 0.00068696 | 0 | 0 | 1 | 0.99398 | -0.042011 | 0.4 | 1 | 1.1 | 0.9
111 | 1 | 0.0017258 | 0.00043253 | 0 | 0 | 1 | 0.99506 | -0.034425 | 0.4 | 1 | 1.1 | 0.9
112 | 1 | 0 | 0 | 0 | 0 | 1 | 0.99526 | -0.032983 | 0.4 | 1 | 1.1 | 0.9
113 | 1 | 0.0026516 | 0.00066454 | 0 | 0 | 1 | 0.99584 | -0.028953 | 0.4 | 1 | 1.1 | 0.9
114 | 1 | 0.0015265 | 0.00038257 | 0 | 0 | 1 | 0.99518 | -0.033592 | 0.4 | 1 | 1.1 | 0.9
216 | 1 | 0.0022058 | 0.00055283 | 0 | 0 | 1 | 0.99586 | -0.028778 | 0.4 | 1 | 1.1 | 0.9
235 | 1 | 0.0017197 | 0.000431 | 0 | 0 | 1 | 0.99507 | -0.034322 | 0.4 | 1 | 1.1 | 0.9
237 | 1 | 0 | 0 | 0 | 0 | 1 | 0.99506 | -0.034432 | 0.4 | 1 | 1.1 | 0.9
115 | 1 | 0.0028148 | 0.00070547 | 0 | 0 | 1 | 0.9844 | -0.10946 | 0.4 | 1 | 1.1 | 0.9
117 | 1 | 0 | 0 | 0 | 0 | 1 | 0.98416 | -0.11117 | 0.4 | 1 | 1.1 | 0.9
119 | 1 | 0 | 0 | 0 | 0 | 1 | 0.98387 | -0.11319 | 0.4 | 1 | 1.1 | 0.9
120 | 1 | 0.0040494 | 0.0010149 | 0 | 0 | 1 | 0.98384 | -0.11344 | 0.4 | 1 | 1.1 | 0.9
121 | 1 | 0.0038708 | 0.00097011 | 0 | 0 | 1 | 0.98383 | -0.11346 | 0.4 | 1 | 1.1 | 0.9
150 | 1 | 0.00028403 | 7.1184e-05 | 0 | 0 | 1 | 0.97277 | -0.19306 | 0.4 | 1 | 1.1 | 0.9
151 | 1 | 0.00022164 | 5.5548e-05 | 0 | 0 | 1 | 0.97278 | -0.19298 | 0.4 | 1 | 1.1 | 0.9
166 | 1 | 0.00018766 | 4.7033e-05 | 0 | 0 | 1 | 0.97288 | -0.19221 | 0.4 | 1 | 1.1 | 0.9
168 | 1 | 0 | 0 | 0 | 0 | 1 | 0.97262 | -0.19413 | 0.4 | 1 | 1.1 | 0.9
170 | 1 | 0 | 0 | 0 | 0 | 1 | 0.97233 | -0.19622 | 0.4 | 1 | 1.1 | 0.9
167 | 1 | 0.00024393 | 6.1135e-05 | 0 | 0 | 1 | 0.97319 | -0.18999 | 0.4 | 1 | 1.1 | 0.9
169 | 1 | 0 | 0 | 0 | 0 | 1 | 0.97326 | -0.18942 | 0.4 | 1 | 1.1 | 0.9
171 | 1 | 0 | 0 | 0 | 0 | 1 | 0.97349 | -0.18775 | 0.4 | 1 | 1.1 | 0.9
172 | 1 | 0 | 0 | 0 | 0 | 1 | 0.97316 | -0.19017 | 0.4 | 1 | 1.1 | 0.9
173 | 1 | 0.00038952 | 9.7623e-05 | 0 | 0 | 1 | 0.97228 | -0.19661 | 0.4 | 1 | 1.1 | 0.9
174 | 1 | 0.00061436 | 0.00015397 | 0 | 0 | 1 | 0.97218 | -0.19732 | 0.4 | 1 | 1.1 | 0.9
191 | 1 | 0.00067 | 0.00016792 | 0 | 0 | 1 | 0.97347 | -0.18786 | 0.4 | 1 | 1.1 | 0.9
194 | 1 | 0 | 0 | 0 | 0 | 1 | 0.97314 | -0.19033 | 0.4 | 1 | 1.1 | 0.9
192 | 1 | 0.00044046 | 0.00011039 | 0 | 0 | 1 | 0.97314 | -0.19032 | 0.4 | 1 | 1.1 | 0.9
186 | 1 | 0.0008217 | 0.00020594 | 0 | 0 | 1 | 0.97217 | -0.1974 | 0.4 | 1 | 1.1 | 0.9
184 | 1 | 0.00019796 | 4.9614e-05 | 0 | 0 | 1 | 0.97217 | -0.19739 | 0.4 | 1 | 1.1 | 0.9
255 | 1 | 0.00025989 | 6.5134e-05 | 0 | 0 | 1 | 0.97312 | -0.19046 | 0.4 | 1 | 1.1 | 0.9
187 | 1 | 0.00060112 | 0.00015066 | 0 | 0 | 1 | 0.97216 | -0.19749 | 0.4 | 1 | 1.1 | 0.9
201 | 1 | 0.00014167 | 3.5506e-05 | 0 | 0 | 1 | 0.97382 | -0.18528 | 0.4 | 1 | 1.1 | 0.9
203 | 1 | 0.0019198 | 0.00048115 | 0 | 0 | 1 | 0.99259 | -0.051847 | 0.4 | 1 | 1.1 | 0.9
204 | 1 | 0.0033014 | 0.00082741 | 0 | 0 | 1 | 0.9924 | -0.053203 | 0.4 | 1 | 1.1 | 0.9
205 | 1 | 0 | 0 | 0 | 0 | 1 | 0.99272 | -0.050884 | 0.4 | 1 | 1.1 | 0.9
206 | 1 | 0.0018738 | 0.00046963 | 0 | 0 | 1 | 0.99289 | -0.049683 | 0.4 | 1 | 1.1 | 0.9
208 | 1 | 0.0025761 | 0.00064564 | 0 | 0 | 1 | 0.99311 | -0.048153 | 0.4 | 1 | 1.1 | 0.9
236 | 1 | 0.0014441 | 0.00036192 | 0 | 0 | 1 | 0.99502 | -0.034722 | 0.4 | 1 | 1.1 | 0.9
209 | 1 | 0.0027928 | 0.00069994 | 0 | 0 | 1 | 0.99307 | -0.048474 | 0.4 | 1 | 1.1 | 0.9
215 | 1 | 0.0028645 | 0.00071791 | 0 | 0 | 1 | 0.99336 | -0.046201 | 0.4 | 1 | 1.1 | 0.9
213 | 3 | 0.0023164 | 0.00058054 | 0 | 0 | 1 | 1 | 0 | 0.4 | 1 | 1.1 | 0.9
217 | 1 | 0 | 0 | 0 | 0 | 1 | 0.99264 | -0.051246 | 0.4 | 1 | 1.1 | 0.9
223 | 1 | 0 | 0 | 0 | 0 | 1 | 0.99089 | -0.063453 | 0.4 | 1 | 1.1 | 0.9
227 | 1 | 0.0033795 | 0.00084697 | 0 | 0 | 1 | 0.99079 | -0.064159 | 0.4 | 1 | 1.1 | 0.9
221 | 1 | 0 | 0 | 0 | 0 | 1 | 0.99049 | -0.066285 | 0.4 | 1 | 1.1 | 0.9
228 | 1 | 0.0013645 | 0.00034197 | 0 | 0 | 1 | 0.9914 | -0.059946 | 0.4 | 1 | 1.1 | 0.9
220 | 1 | 0.0018456 | 0.00046254 | 0 | 0 | 1 | 0.9887 | -0.078874 | 0.4 | 1 | 1.1 | 0.9
222 | 1 | 0 | 0 | 0 | 0 | 1 | 0.98795 | -0.084158 | 0.4 | 1 | 1.1 | 0.9
226 | 1 | 0.002183 | 0.00054711 | 0 | 0 | 1 | 0.9879 | -0.084524 | 0.4 | 1 | 1.1 | 0.9
230 | 1 | 0.0033521 | 0.00084011 | 0 | 0 | 1 | 0.9875 | -0.087357 | 0.4 | 1 | 1.1 | 0.9
243 | 1 | 0.0019546 | 0.00048987 | 0 | 0 | 1 | 0.98133 | -0.13128 | 0.4 | 1 | 1.1 | 0.9

## generator_data
GEN_BUS | PG | QG | QMAX | QMIN | VG | MBASE | GEN_STATUS | PMAX | PMIN
213 | 0.18339 | 0.046243 | 10 | -10 | 1 | 100 | 1 | 10 | 0

## branch_data
F_BUS | T_BUS | BR_R | BR_X | BR_B | RATE_A | RATE_B | RATE_C | TAP | SHIFT | BR_STATUS | ANGMIN | ANGMAX | P_in | Q_in | P_out | Q_out
22 | 23 | 1.5947 | 0.61334 | 1.6093e-09 | 0 | 0 | 0 | 0 | 0 | 1 | -90 | 90 | -0.00078687 | -0.00019721 | 0.00078688 | 0.00019706
23 | 24 | 0.28054 | 0.1079 | 8.4934e-10 | 0 | 0 | 0 | 0 | 0 | 1 | -90 | 90 | -0.044186 | -0.011068 | 0.044192 | 0.01107
23 | 25 | 0.26739 | 0.10284 | 8.0953e-10 | 0 | 0 | 0 | 0 | 0 | 1 | -90 | 90 | 0.043399 | 0.010871 | -0.043393 | -0.010869
24 | 26 | 5.6729 | 2.1819 | 5.725e-09 | 0 | 0 | 0 | 0 | 0 | 1 | -90 | 90 | 0.0052638 | 0.0013189 | -0.005262 | -0.0013188
24 | 28 | 1.8366 | 0.7064 | 5.5605e-09 | 0 | 0 | 0 | 0 | 0 | 1 | -90 | 90 | -0.049456 | -0.012389 | 0.049505 | 0.012408
25 | 29 | 0.25203 | 0.096935 | 7.6303e-10 | 0 | 0 | 0 | 0 | 0 | 1 | -90 | 90 | 0.042995 | 0.010769 | -0.04299 | -0.010767
28 | 218 | 4.3289 | 1.6649 | 4.3686e-09 | 0 | 0 | 0 | 0 | 0 | 1 | -90 | 90 | 0.0040505 | 0.0010147 | -0.0040497 | -0.0010148
28 | 27 | 4.0834 | 1.5705 | 1.2363e-08 | 0 | 0 | 0 | 0 | 0 | 1 | -90 | 90 | -0.053556 | -0.013422 | 0.053685 | 0.013471
29 | 30 | 0.70931 | 0.27281 | 2.1475e-09 | 0 | 0 | 0 | 0 | 0 | 1 | -90 | 90 | 0.042567 | 0.010661 | -0.042553 | -0.010656
27 | 244 | 3.3186 | 1.2764 | 3.3491e-09 | 0 | 0 | 0 | 0 | 0 | 1 | -90 | 90 | 0.0034287 | 0.00085905 | -0.0034283 | -0.00085921
27 | 47 | 1.5072 | 0.57968 | 4.563e-09 | 0 | 0 | 0 | 0 | 0 | 1 | -90 | 90 | -0.057113 | -0.01433 | 0.057167 | 0.01435
47 | 231 | 1.2772 | 0.49124 | 3.8668e-09 | 0 | 0 | 0 | 0 | 0 | 1 | -90 | 90 | -0.071153 | -0.017854 | 0.071224 | 0.017881
47 | 44 | 8.2964 | 3.1909 | 8.3726e-09 | 0 | 0 | 0 | 0 | 0 | 1 | -90 | 90 | 0.013986 | 0.0035037 | -0.013968 | -0.0034977
218 | 219 | 1.3491 | 0.5189 | 1.3615e-09 | 0 | 0 | 0 | 0 | 0 | 1 | -90 | 90 | 0.0021615 | 0.00054162 | -0.0021615 | -0.00054172
30 | 31 | 8.7272 | 3.3566 | 8.8072e-09 | 0 | 0 | 0 | 0 | 0 | 1 | -90 | 90 | 0.00074445 | 0.00018547 | -0.0007444 | -0.00018629
30 | 32 | 0.1675 | 0.064424 | 5.0712e-10 | 0 | 0 | 0 | 0 | 0 | 1 | -90 | 90 | 0.041809 | 0.010471 | -0.041805 | -0.010469
231 | 225 | 1.1275 | 0.43365 | 3.4135e-09 | 0 | 0 | 0 | 0 | 0 | 1 | -90 | 90 | -0.074082 | -0.018597 | 0.07415 | 0.018623
44 | 46 | 2.741 | 1.0542 | 2.7662e-09 | 0 | 0 | 0 | 0 | 0 | 1 | -90 | 90 | 0.0016207 | 0.00040593 | -0.0016206 | -0.00040617
44 | 43 | 7.6962 | 2.9601 | 7.7668e-09 | 0 | 0 | 0 | 0 | 0 | 1 | -90 | 90 | 0.012347 | 0.0030917 | -0.012334 | -0.0030875
31 | 41 | 1.9125 | 0.73559 | 1.9301e-09 | 0 | 0 | 0 | 0 | 0 | 1 | -90 | 90 | 0.0007444 | 0.00018629 | -0.00074439 | -0.00018648
32 | 33 | 0.67261 | 0.2587 | 2.0363e-09 | 0 | 0 | 0 | 0 | 0 | 1 | -90 | 90 | 0.041144 | 0.010304 | -0.041132 | -0.010299
41 | 254 | 0.91117 | 0.35045 | 9.1953e-10 | 0 | 0 | 0 | 0 | 0 | 1 | -90 | 90 | 0.00037105 | 9.2907e-05 | -0.00037105 | -9.2995e-05
33 | 34 | 1.1316 | 0.43524 | 3.426e-09 | 0 | 0 | 0 | 0 | 0 | 1 | -90 | 90 | 0.040532 | 0.010149 | -0.040511 | -0.010141
34 | 35 | 4.2545 | 1.6363 | 1.2881e-08 | 0 | 0 | 0 | 0 | 0 | 1 | -90 | 90 | 0.040511 | 0.010141 | -0.040434 | -0.010113
35 | 37 | 0.60727 | 0.23357 | 1.8385e-09 | 0 | 0 | 0 | 0 | 0 | 1 | -90 | 90 | 0.033332 | 0.0083332 | -0.033325 | -0.0083305
35 | 38 | 2.1305 | 0.81941 | 2.15e-09 | 0 | 0 | 0 | 0 | 0 | 1 | -90 | 90 | 0.0071021 | 0.0017795 | -0.0071009 | -0.0017792
37 | 63 | 1.9997 | 0.7691 | 2.018e-09 | 0 | 0 | 0 | 0 | 0 | 1 | -90 | 90 | 0.0038828 | 0.00097295 | -0.0038824 | -0.00097301
37 | 64 | 2.3046 | 0.88638 | 6.9772e-09 | 0 | 0 | 0 | 0 | 0 | 1 | -90 | 90 | 0.029442 | 0.0073576 | -0.02942 | -0.0073497
38 | 61 | 0.25363 | 0.09755 | 2.5596e-10 | 0 | 0 | 0 | 0 | 0 | 1 | -90 | 90 | 0.0042798 | 0.0010722 | -0.0042797 | -0.0010722
36 | 39 | 1.0838 | 0.41685 | 1.0938e-09 | 0 | 0 | 0 | 0 | 0 | 1 | -90 | 90 | -0.0039992 | -0.0010019 | 0.0039994 | 0.0010019
36 | 40 | 1.8616 | 0.71599 | 1.8787e-09 | 0 | 0 | 0 | 0 | 0 | 1 | -90 | 90 | 0.0039992 | 0.0010019 | -0.0039989 | -0.001002
39 | 96 | 0.83161 | 0.31985 | 8.3924e-10 | 0 | 0 | 0 | 0 | 0 | 1 | -90 | 90 | 0.014146 | 0.0035453 | -0.014144 | -0.0035447
39 | 212 | 2.4474 | 0.9413 | 2.4698e-09 | 0 | 0 | 0 | 0 | 0 | 1 | -90 | 90 | -0.018145 | -0.0045472 | 0.018154 | 0.0045502
40 | 62 | 1.034 | 0.39768 | 1.0435e-09 | 0 | 0 | 0 | 0 | 0 | 1 | -90 | 90 | 0.0030926 | 0.00077487 | -0.0030925 | -0.00077493
63 | 65 | 0.48328 | 0.18588 | 4.8772e-10 | 0 | 0 | 0 | 0 | 0 | 1 | -90 | 90 | 0.0038824 | 0.00097301 | -0.0038824 | -0.00097303
64 | 66 | 0.78131 | 0.30051 | 2.3654e-09 | 0 | 0 | 0 | 0 | 0 | 1 | -90 | 90 | 0.027238 | 0.006803 | -0.027232 | -0.0068008
61 | 59 | 2.796 | 1.0754 | 2.8217e-09 | 0 | 0 | 0 | 0 | 0 | 1 | -90 | 90 | 0.0032473 | 0.0008134 | -0.003247 | -0.00081355
96 | 211 | 5.232 | 2.0123 | 5.28e-09 | 0 | 0 | 0 | 0 | 0 | 1 | -90 | 90 | 0.014144 | 0.0035447 | -0.014133 | -0.0035409
212 | 214 | 6.863 | 2.6396 | 6.926e-09 | 0 | 0 | 0 | 0 | 0 | 1 | -90 | 90 | -0.019639 | -0.0049223 | 0.019667 | 0.0049326
62 | 60 | 1.3069 | 0.50267 | 1.3189e-09 | 0 | 0 | 0 | 0 | 0 | 1 | -90 | 90 | 0.0016124 | 0.00040397 | -0.0016123 | -0.00040409
66 | 67 | 2.9648 | 1.1403 | 2.992e-09 | 0 | 0 | 0 | 0 | 0 | 1 | -90 | 90 | 0.002197 | 0.00055038 | -0.0021969 | -0.0005506
66 | 69 | 1.481 | 0.56961 | 4.4837e-09 | 0 | 0 | 0 | 0 | 0 | 1 | -90 | 90 | 0.025035 | 0.0062504 | -0.025024 | -0.0062468
59 | 58 | 2.515 | 0.96731 | 2.5381e-09 | 0 | 0 | 0 | 0 | 0 | 1 | -90 | 90 | 0.0015847 | 0.00039694 | -0.0015847 | -0.00039716
211 | 210 | 2.4153 | 0.92898 | 2.4375e-09 | 0 | 0 | 0 | 0 | 0 | 1 | -90 | 90 | 0.012475 | 0.0031252 | -0.012471 | -0.0031239
214 | 215 | 2.25 | 0.86537 | 6.8119e-09 | 0 | 0 | 0 | 0 | 0 | 1 | -90 | 90 | 0.13032 | 0.032851 | -0.12991 | -0.032695
214 | 213 | 1.7195 | 0.66136 | 5.206e-09 | 0 | 0 | 0 | 0 | 0 | 1 | -90 | 90 | -0.18048 | -0.045432 | 0.18108 | 0.045662
214 | 216 | 2.1527 | 0.82798 | 2.1725e-09 | 0 | 0 | 0 | 0 | 0 | 1 | -90 | 90 | 0.030491 | 0.0076484 | -0.030469 | -0.0076404
43 | 45 | 2.0468 | 0.78723 | 2.0656e-09 | 0 | 0 | 0 | 0 | 0 | 1 | -90 | 90 | 0.011224 | 0.0028093 | -0.011221 | -0.0028084
45 | 48 | 2.9201 | 1.1231 | 2.9469e-09 | 0 | 0 | 0 | 0 | 0 | 1 | -90 | 90 | 0.0012349 | 0.00030921 | -0.0012348 | -0.00030947
45 | 50 | 3.0111 | 1.1581 | 3.0388e-09 | 0 | 0 | 0 | 0 | 0 | 1 | -90 | 90 | 0.0099864 | 0.0024992 | -0.0099831 | -0.0024982
50 | 240 | 1.5222 | 0.58548 | 1.5362e-09 | 0 | 0 | 0 | 0 | 0 | 1 | -90 | 90 | 0.0099831 | 0.0024982 | -0.0099814 | -0.0024977
49 | 241 | 0.40275 | 0.1549 | 4.0644e-10 | 0 | 0 | 0 | 0 | 0 | 1 | -90 | 90 | 0.0047575 | 0.0011919 | -0.0047574 | -0.0011919
49 | 51 | 14.6515 | 5.6352 | 1.4786e-08 | 0 | 0 | 0 | 0 | 0 | 1 | -90 | 90 | 0.001133 | 0.00028041 | -0.0011328 | -0.00028175
49 | 239 | 1.3854 | 0.53284 | 1.3981e-09 | 0 | 0 | 0 | 0 | 0 | 1 | -90 | 90 | -0.0058905 | -0.0014724 | 0.0058911 | 0.0014724
241 | 242 | 2.442 | 0.93925 | 2.4645e-09 | 0 | 0 | 0 | 0 | 0 | 1 | -90 | 90 | 0.0032422 | 0.0008122 | -0.003242 | -0.00081233
51 | 245 | 22.5787 | 8.6841 | 2.2786e-08 | 0 | 0 | 0 | 0 | 0 | 1 | -90 | 90 | 0.0011328 | 0.00028175 | -0.0011325 | -0.00028382
239 | 238 | 1.892 | 0.72769 | 1.9094e-09 | 0 | 0 | 0 | 0 | 0 | 1 | -90 | 90 | -0.0070748 | -0.0017691 | 0.0070759 | 0.0017693
240 | 238 | 7.5901 | 2.9193 | 7.6598e-09 | 0 | 0 | 0 | 0 | 0 | 1 | -90 | 90 | 0.0091965 | 0.002301 | -0.0091894 | -0.002299
225 | 230 | 1.4046 | 0.54025 | 1.4175e-09 | 0 | 0 | 0 | 0 | 0 | 1 | -90 | 90 | 0.0033522 | 0.00084004 | -0.0033521 | -0.00084011
225 | 222 | 0.46562 | 0.17908 | 1.4097e-09 | 0 | 0 | 0 | 0 | 0 | 1 | -90 | 90 | -0.077502 | -0.019463 | 0.077532 | 0.019474
52 | 53 | 2.4284 | 0.934 | 2.4507e-09 | 0 | 0 | 0 | 0 | 0 | 1 | -90 | 90 | -0.012163 | -0.0030487 | 0.012167 | 0.00305
52 | 54 | 2.4427 | 0.93949 | 2.4651e-09 | 0 | 0 | 0 | 0 | 0 | 1 | -90 | 90 | 0.012163 | 0.0030487 | -0.012159 | -0.0030474
53 | 55 | 2.4501 | 0.94235 | 2.4726e-09 | 0 | 0 | 0 | 0 | 0 | 1 | -90 | 90 | -0.028716 | -0.0071995 | 0.028738 | 0.0072077
53 | 56 | 1.6848 | 0.648 | 1.7002e-09 | 0 | 0 | 0 | 0 | 0 | 1 | -90 | 90 | 0.016548 | 0.0041495 | -0.016543 | -0.0041478
54 | 57 | 1.4627 | 0.56259 | 1.4762e-09 | 0 | 0 | 0 | 0 | 0 | 1 | -90 | 90 | 0.0083771 | 0.0020995 | -0.0083759 | -0.0020992
242 | 243 | 2.069 | 0.79576 | 2.088e-09 | 0 | 0 | 0 | 0 | 0 | 1 | -90 | 90 | 0.0019547 | 0.0004897 | -0.0019546 | -0.00048987
55 | 229 | 1.7745 | 0.68249 | 1.7908e-09 | 0 | 0 | 0 | 0 | 0 | 1 | -90 | 90 | -0.035825 | -0.0089837 | 0.03585 | 0.0089931
55 | 233 | 0.79483 | 0.30571 | 8.0213e-10 | 0 | 0 | 0 | 0 | 0 | 1 | -90 | 90 | 0.0070868 | 0.0017759 | -0.0070864 | -0.0017759
56 | 118 | 5.8033 | 2.232 | 5.8565e-09 | 0 | 0 | 0 | 0 | 0 | 1 | -90 | 90 | 0.01452 | 0.0036406 | -0.014507 | -0.0036361
57 | 232 | 1.4276 | 0.54909 | 1.4407e-09 | 0 | 0 | 0 | 0 | 0 | 1 | -90 | 90 | 0.0066269 | 0.0016608 | -0.0066263 | -0.0016607
229 | 224 | 7.9762 | 3.0678 | 8.0494e-09 | 0 | 0 | 0 | 0 | 0 | 1 | -90 | 90 | -0.040084 | -0.010054 | 0.040224 | 0.010107
233 | 234 | 1.9112 | 0.73507 | 1.9287e-09 | 0 | 0 | 0 | 0 | 0 | 1 | -90 | 90 | 0.0028445 | 0.00071274 | -0.0028444 | -0.00071287
118 | 116 | 1.541 | 0.5927 | 1.5552e-09 | 0 | 0 | 0 | 0 | 0 | 1 | -90 | 90 | 0.012043 | 0.0030187 | -0.012041 | -0.0030179
224 | 228 | 1.9774 | 0.76055 | 1.9956e-09 | 0 | 0 | 0 | 0 | 0 | 1 | -90 | 90 | 0.0013645 | 0.00034179 | -0.0013645 | -0.00034197
224 | 217 | 2.6287 | 1.0111 | 2.6529e-09 | 0 | 0 | 0 | 0 | 0 | 1 | -90 | 90 | -0.041588 | -0.010449 | 0.041637 | 0.010468
116 | 115 | 4.5086 | 1.7341 | 4.55e-09 | 0 | 0 | 0 | 0 | 0 | 1 | -90 | 90 | 0.010745 | 0.0026932 | -0.010739 | -0.0026914
69 | 98 | 5.144 | 1.9785 | 5.1912e-09 | 0 | 0 | 0 | 0 | 0 | 1 | -90 | 90 | 0.0065731 | 0.0016465 | -0.0065706 | -0.001646
69 | 79 | 2.0174 | 0.77594 | 6.1079e-09 | 0 | 0 | 0 | 0 | 0 | 1 | -90 | 90 | 0.018451 | 0.0046004 | -0.018444 | -0.004598
98 | 99 | 1.9573 | 0.7528 | 1.9752e-09 | 0 | 0 | 0 | 0 | 0 | 1 | -90 | 90 | 0.0019713 | 0.00049388 | -0.0019712 | -0.00049403
98 | 100 | 0.92051 | 0.35404 | 9.2896e-10 | 0 | 0 | 0 | 0 | 0 | 1 | -90 | 90 | 0.0045993 | 0.0011522 | -0.0045991 | -0.0011522
79 | 72 | 4.305 | 1.6558 | 1.3033e-08 | 0 | 0 | 0 | 0 | 0 | 1 | -90 | 90 | 0.017499 | 0.0043612 | -0.017484 | -0.0043568
97 | 197 | 3.5471 | 1.3642 | 3.5796e-09 | 0 | 0 | 0 | 0 | 0 | 1 | -90 | 90 | -0.0007928 | -0.00019796 | 0.00079282 | 0.00019763
97 | 199 | 2.3593 | 0.90743 | 2.381e-09 | 0 | 0 | 0 | 0 | 0 | 1 | -90 | 90 | 0.0007928 | 0.00019796 | -0.00079278 | -0.00019818
197 | 82 | 2.5978 | 0.99915 | 2.6216e-09 | 0 | 0 | 0 | 0 | 0 | 1 | -90 | 90 | -0.00079282 | -0.00019763 | 0.00079284 | 0.00019739
199 | 200 | 2.7747 | 1.0672 | 2.8002e-09 | 0 | 0 | 0 | 0 | 0 | 1 | -90 | 90 | 0.00037832 | 9.4303e-05 | -0.00037832 | -9.4567e-05
92 | 91 | 1.4126 | 0.54331 | 1.4256e-09 | 0 | 0 | 0 | 0 | 0 | 1 | -90 | 90 | -0.00060335 | -0.00015122 | 0.00060335 | 0.00015108
91 | 93 | 2.1536 | 0.8283 | 2.1733e-09 | 0 | 0 | 0 | 0 | 0 | 1 | -90 | 90 | 0.002286 | 0.00057251 | -0.0022859 | -0.00057267
91 | 80 | 1.342 | 0.51617 | 1.3543e-09 | 0 | 0 | 0 | 0 | 0 | 1 | -90 | 90 | -0.0028894 | -0.0007236 | 0.0028895 | 0.00072352
100 | 102 | 0.8171 | 0.31427 | 8.2459e-10 | 0 | 0 | 0 | 0 | 0 | 1 | -90 | 90 | 0.003576 | 0.00089574 | -0.0035759 | -0.00089577
72 | 76 | 10.8699 | 4.1807 | 1.097e-08 | 0 | 0 | 0 | 0 | 0 | 1 | -90 | 90 | 0.0038063 | 0.00095269 | -0.0038045 | -0.00095306
72 | 77 | 1.0456 | 0.40215 | 1.0552e-09 | 0 | 0 | 0 | 0 | 0 | 1 | -90 | 90 | 0.00062795 | 0.00015653 | -0.00062794 | -0.00015663
72 | 78 | 1.4372 | 0.55275 | 4.351e-09 | 0 | 0 | 0 | 0 | 0 | 1 | -90 | 90 | 0.0074931 | 0.0018574 | -0.0074922 | -0.0018575
72 | 70 | 4.0526 | 1.5587 | 4.0897e-09 | 0 | 0 | 0 | 0 | 0 | 1 | -90 | 90 | 0.0055568 | 0.0013901 | -0.0055554 | -0.00139
70 | 71 | 5.499 | 2.115 | 5.5494e-09 | 0 | 0 | 0 | 0 | 0 | 1 | -90 | 90 | 0.0053655 | 0.0013424 | -0.0053637 | -0.0013422
71 | 73 | 3.4177 | 1.3145 | 3.4491e-09 | 0 | 0 | 0 | 0 | 0 | 1 | -90 | 90 | 0.0007229 | 0.00018085 | -0.00072288 | -0.00018117
71 | 74 | 1.9859 | 0.7638 | 2.0041e-09 | 0 | 0 | 0 | 0 | 0 | 1 | -90 | 90 | 0.0011914 | 0.00029841 | -0.0011914 | -0.00029859
71 | 75 | 10.0463 | 3.8639 | 1.0138e-08 | 0 | 0 | 0 | 0 | 0 | 1 | -90 | 90 | 0.0034494 | 0.00086294 | -0.0034481 | -0.00086338
75 | 80 | 1.5832 | 0.60893 | 1.5977e-09 | 0 | 0 | 0 | 0 | 0 | 1 | -90 | 90 | 0.0034481 | 0.00086339 | -0.0034479 | -0.00086346
76 | 81 | 6.2408 | 2.4003 | 6.298e-09 | 0 | 0 | 0 | 0 | 0 | 1 | -90 | 90 | 0.0038045 | 0.00095306 | -0.0038035 | -0.00095327
77 | 83 | 0.60242 | 0.2317 | 6.0795e-10 | 0 | 0 | 0 | 0 | 0 | 1 | -90 | 90 | 0.00024278 | 6.079e-05 | -0.00024278 | -6.0847e-05
77 | 84 | 7.2631 | 2.7935 | 7.3298e-09 | 0 | 0 | 0 | 0 | 0 | 1 | -90 | 90 | 0.00038516 | 9.5838e-05 | -0.00038515 | -9.653e-05
78 | 85 | 0.66006 | 0.25387 | 1.9984e-09 | 0 | 0 | 0 | 0 | 0 | 1 | -90 | 90 | 0.0073254 | 0.0018157 | -0.007325 | -0.0018157
85 | 86 | 3.4269 | 1.318 | 1.0375e-08 | 0 | 0 | 0 | 0 | 0 | 1 | -90 | 90 | 0.0071675 | 0.0017763 | -0.0071656 | -0.0017765
82 | 88 | 0.85313 | 0.32813 | 8.6096e-10 | 0 | 0 | 0 | 0 | 0 | 1 | -90 | 90 | -0.00079284 | -0.00019739 | 0.00079285 | 0.00019731
88 | 87 | 8.6099 | 3.3115 | 8.6889e-09 | 0 | 0 | 0 | 0 | 0 | 1 | -90 | 90 | -0.00095258 | -0.00023734 | 0.00095267 | 0.00023655
86 | 87 | 3.3967 | 1.3064 | 1.0284e-08 | 0 | 0 | 0 | 0 | 0 | 1 | -90 | 90 | 0.0069636 | 0.0017259 | -0.0069617 | -0.0017261
93 | 94 | 1.3177 | 0.5068 | 1.3298e-09 | 0 | 0 | 0 | 0 | 0 | 1 | -90 | 90 | 0.0013292 | 0.00033302 | -0.0013292 | -0.00033314
93 | 95 | 1.2823 | 0.4932 | 1.2941e-09 | 0 | 0 | 0 | 0 | 0 | 1 | -90 | 90 | 0.00095667 | 0.00023965 | -0.00095665 | -0.00023977
87 | 89 | 3.5574 | 1.3682 | 1.077e-08 | 0 | 0 | 0 | 0 | 0 | 1 | -90 | 90 | 0.0056042 | 0.0013885 | -0.005603 | -0.001389
87 | 90 | 2.0341 | 0.78236 | 2.0528e-09 | 0 | 0 | 0 | 0 | 0 | 1 | -90 | 90 | 0.00040482 | 0.00010111 | -0.00040482 | -0.0001013
89 | 196 | 3.0845 | 1.1864 | 3.1128e-09 | 0 | 0 | 0 | 0 | 0 | 1 | -90 | 90 | 0.00041775 | 0.00010416 | -0.00041774 | -0.00010445
89 | 189 | 1.4118 | 0.54302 | 4.2744e-09 | 0 | 0 | 0 | 0 | 0 | 1 | -90 | 90 | 0.0051852 | 0.0012849 | -0.0051848 | -0.0012851
90 | 195 | 1.6326 | 0.62791 | 1.6475e-09 | 0 | 0 | 0 | 0 | 0 | 1 | -90 | 90 | 0.00024873 | 6.2184e-05 | -0.00024873 | -6.234e-05
196 | 198 | 2.5603 | 0.98475 | 2.5838e-09 | 0 | 0 | 0 | 0 | 0 | 1 | -90 | 90 | 0.00023351 | 5.8278e-05 | -0.0002335 | -5.8523e-05
189 | 190 | 4.1979 | 1.6146 | 4.2364e-09 | 0 | 0 | 0 | 0 | 0 | 1 | -90 | 90 | 0.00024732 | 6.1586e-05 | -0.00024732 | -6.1986e-05
189 | 188 | 3.1593 | 1.2151 | 9.5649e-09 | 0 | 0 | 0 | 0 | 0 | 1 | -90 | 90 | 0.0049375 | 0.0012235 | -0.0049366 | -0.0012241
188 | 171 | 0.78338 | 0.3013 | 2.3717e-09 | 0 | 0 | 0 | 0 | 0 | 1 | -90 | 90 | 0.0049366 | 0.0012241 | -0.0049364 | -0.0012242
210 | 209 | 8.6311 | 3.3196 | 8.7103e-09 | 0 | 0 | 0 | 0 | 0 | 1 | -90 | 90 | 0.0027935 | 0.00069936 | -0.0027928 | -0.00069994
210 | 208 | 2.0665 | 0.7948 | 2.0854e-09 | 0 | 0 | 0 | 0 | 0 | 1 | -90 | 90 | 0.009677 | 0.0024245 | -0.0096749 | -0.0024239
200 | 201 | 2.6181 | 1.0069 | 2.6421e-09 | 0 | 0 | 0 | 0 | 0 | 1 | -90 | 90 | 0.00014167 | 3.5256e-05 | -0.00014167 | -3.5506e-05
102 | 104 | 1.6921 | 0.6508 | 1.7076e-09 | 0 | 0 | 0 | 0 | 0 | 1 | -90 | 90 | 0.00093693 | 0.00023466 | -0.00093691 | -0.00023482
102 | 101 | 0.55734 | 0.21436 | 5.6245e-10 | 0 | 0 | 0 | 0 | 0 | 1 | -90 | 90 | 0.002639 | 0.00066111 | -0.0026389 | -0.00066115
101 | 103 | 2.6045 | 1.0017 | 2.6284e-09 | 0 | 0 | 0 | 0 | 0 | 1 | -90 | 90 | 0.0013287 | 0.00033278 | -0.0013287 | -0.00033301
105 | 106 | 0.97695 | 0.37575 | 9.8591e-10 | 0 | 0 | 0 | 0 | 0 | 1 | -90 | 90 | 0.0028772 | 0.000721 | -0.0028771 | -0.00072106
105 | 107 | 0.90319 | 0.34738 | 9.1148e-10 | 0 | 0 | 0 | 0 | 0 | 1 | -90 | 90 | -0.0081962 | -0.0020541 | 0.0081968 | 0.0020542
107 | 108 | 2.0577 | 0.79143 | 2.0766e-09 | 0 | 0 | 0 | 0 | 0 | 1 | -90 | 90 | -0.010852 | -0.0027195 | 0.010854 | 0.0027203
107 | 109 | 1.9794 | 0.7613 | 1.9975e-09 | 0 | 0 | 0 | 0 | 0 | 1 | -90 | 90 | 0.002655 | 0.00066522 | -0.0026548 | -0.00066536
108 | 110 | 1.6482 | 0.6339 | 1.6633e-09 | 0 | 0 | 0 | 0 | 0 | 1 | -90 | 90 | -0.01641 | -0.0041126 | 0.016415 | 0.0041143
110 | 111 | 5.1023 | 1.9624 | 5.1492e-09 | 0 | 0 | 0 | 0 | 0 | 1 | -90 | 90 | -0.019156 | -0.0048012 | 0.019176 | 0.0048085
111 | 112 | 0.89095 | 0.34267 | 8.9912e-10 | 0 | 0 | 0 | 0 | 0 | 1 | -90 | 90 | -0.020902 | -0.005241 | 0.020906 | 0.0052425
112 | 113 | 2.0337 | 0.78219 | 2.0524e-09 | 0 | 0 | 0 | 0 | 0 | 1 | -90 | 90 | -0.025597 | -0.0064175 | 0.025611 | 0.0064228
112 | 114 | 1.673 | 0.64346 | 1.6883e-09 | 0 | 0 | 0 | 0 | 0 | 1 | -90 | 90 | 0.0046911 | 0.001175 | -0.0046907 | -0.001175
113 | 216 | 0.080088 | 0.030803 | 8.0823e-11 | 0 | 0 | 0 | 0 | 0 | 1 | -90 | 90 | -0.028263 | -0.0070873 | 0.028263 | 0.0070876
114 | 235 | 2.9714 | 1.1429 | 2.9987e-09 | 0 | 0 | 0 | 0 | 0 | 1 | -90 | 90 | 0.0031642 | 0.00079242 | -0.0031639 | -0.0007926
235 | 237 | 0.98887 | 0.38033 | 9.9794e-10 | 0 | 0 | 0 | 0 | 0 | 1 | -90 | 90 | 0.0014442 | 0.00036159 | -0.0014441 | -0.00036168
237 | 236 | 2.584 | 0.99384 | 2.6077e-09 | 0 | 0 | 0 | 0 | 0 | 1 | -90 | 90 | 0.0014441 | 0.00036168 | -0.0014441 | -0.00036192
115 | 117 | 2.7364 | 1.0525 | 2.7615e-09 | 0 | 0 | 0 | 0 | 0 | 1 | -90 | 90 | 0.0079245 | 0.0019859 | -0.0079226 | -0.0019855
117 | 119 | 3.2141 | 1.2362 | 3.2436e-09 | 0 | 0 | 0 | 0 | 0 | 1 | -90 | 90 | 0.0079226 | 0.0019855 | -0.0079204 | -0.0019849
119 | 120 | 0.78312 | 0.3012 | 7.9031e-10 | 0 | 0 | 0 | 0 | 0 | 1 | -90 | 90 | 0.0040495 | 0.0010149 | -0.0040494 | -0.0010149
119 | 121 | 0.86203 | 0.33155 | 8.6994e-10 | 0 | 0 | 0 | 0 | 0 | 1 | -90 | 90 | 0.0038709 | 0.00097008 | -0.0038708 | -0.00097011
150 | 151 | 3.4934 | 1.3436 | 3.5255e-09 | 0 | 0 | 0 | 0 | 0 | 1 | -90 | 90 | -0.00028402 | -7.1184e-05 | 0.00028403 | 7.0852e-05
151 | 166 | 18.3918 | 7.0738 | 1.8561e-08 | 0 | 0 | 0 | 0 | 0 | 1 | -90 | 90 | -0.00050566 | -0.0001264 | 0.00050571 | 0.00012466
166 | 167 | 8.1285 | 3.1263 | 1.6406e-08 | 0 | 0 | 0 | 0 | 0 | 1 | -90 | 90 | -0.0033198 | -0.00082537 | 0.0033208 | 0.00082421
166 | 168 | 8.8936 | 3.4206 | 8.9752e-09 | 0 | 0 | 0 | 0 | 0 | 1 | -90 | 90 | 0.0026264 | 0.00065368 | -0.0026258 | -0.00065426
168 | 170 | 9.7146 | 3.7364 | 9.8038e-09 | 0 | 0 | 0 | 0 | 0 | 1 | -90 | 90 | 0.0026258 | 0.00065426 | -0.002625 | -0.0006549
170 | 173 | 2.6044 | 1.0017 | 2.6283e-09 | 0 | 0 | 0 | 0 | 0 | 1 | -90 | 90 | 0.0018126 | 0.00045324 | -0.0018125 | -0.00045345
170 | 174 | 16.475 | 6.3366 | 1.6626e-08 | 0 | 0 | 0 | 0 | 0 | 1 | -90 | 90 | 0.00081243 | 0.00020166 | -0.00081231 | -0.00020319
167 | 169 | 1.9402 | 0.74625 | 5.8741e-09 | 0 | 0 | 0 | 0 | 0 | 1 | -90 | 90 | -0.0035647 | -0.00088534 | 0.003565 | 0.00088489
169 | 171 | 4.7352 | 1.8212 | 1.4336e-08 | 0 | 0 | 0 | 0 | 0 | 1 | -90 | 90 | -0.0042654 | -0.0010575 | 0.0042664 | 0.0010565
169 | 172 | 12.8649 | 4.9481 | 1.2983e-08 | 0 | 0 | 0 | 0 | 0 | 1 | -90 | 90 | 0.00070042 | 0.00017261 | -0.00070035 | -0.00017381
171 | 191 | 2.0724 | 0.79709 | 2.0915e-09 | 0 | 0 | 0 | 0 | 0 | 1 | -90 | 90 | 0.00066999 | 0.00016772 | -0.00066998 | -0.00016792
172 | 194 | 7.5986 | 2.9225 | 7.6683e-09 | 0 | 0 | 0 | 0 | 0 | 1 | -90 | 90 | 0.00025989 | 6.3816e-05 | -0.00025989 | -6.454e-05
172 | 192 | 4.1688 | 1.6034 | 4.207e-09 | 0 | 0 | 0 | 0 | 0 | 1 | -90 | 90 | 0.00044046 | 0.00010999 | -0.00044045 | -0.00011039
173 | 186 | 6.8305 | 2.6271 | 6.8932e-09 | 0 | 0 | 0 | 0 | 0 | 1 | -90 | 90 | 0.001423 | 0.00035582 | -0.0014228 | -0.00035642
174 | 184 | 4.2271 | 1.6258 | 4.2659e-09 | 0 | 0 | 0 | 0 | 0 | 1 | -90 | 90 | 0.00019796 | 4.9212e-05 | -0.00019796 | -4.9615e-05
194 | 255 | 6.2391 | 2.3996 | 6.2963e-09 | 0 | 0 | 0 | 0 | 0 | 1 | -90 | 90 | 0.00025989 | 6.454e-05 | -0.00025988 | -6.5134e-05
186 | 187 | 1.9056 | 0.73292 | 1.9231e-09 | 0 | 0 | 0 | 0 | 0 | 1 | -90 | 90 | 0.00060112 | 0.00015048 | -0.00060111 | -0.00015066
203 | 204 | 5.2686 | 2.0264 | 5.317e-09 | 0 | 0 | 0 | 0 | 0 | 1 | -90 | 90 | 0.003302 | 0.00082713 | -0.0033014 | -0.00082742
203 | 205 | 2.3645 | 0.90942 | 2.3862e-09 | 0 | 0 | 0 | 0 | 0 | 1 | -90 | 90 | -0.0052218 | -0.0013083 | 0.0052225 | 0.0013083
205 | 206 | 2.9497 | 1.1345 | 2.9767e-09 | 0 | 0 | 0 | 0 | 0 | 1 | -90 | 90 | -0.0052225 | -0.0013083 | 0.0052234 | 0.0013084
206 | 208 | 2.7663 | 1.064 | 2.7917e-09 | 0 | 0 | 0 | 0 | 0 | 1 | -90 | 90 | -0.0070972 | -0.001778 | 0.0070987 | 0.0017783
215 | 217 | 0.51417 | 0.19776 | 1.5567e-09 | 0 | 0 | 0 | 0 | 0 | 1 | -90 | 90 | 0.12705 | 0.031977 | -0.12696 | -0.031943
217 | 223 | 1.8479 | 0.71075 | 5.5947e-09 | 0 | 0 | 0 | 0 | 0 | 1 | -90 | 90 | 0.08532 | 0.021475 | -0.085175 | -0.02142
223 | 227 | 2.6699 | 1.0269 | 2.6944e-09 | 0 | 0 | 0 | 0 | 0 | 1 | -90 | 90 | 0.0033798 | 0.00084684 | -0.0033795 | -0.00084697
223 | 221 | 0.44555 | 0.17137 | 1.3489e-09 | 0 | 0 | 0 | 0 | 0 | 1 | -90 | 90 | 0.081795 | 0.020573 | -0.081763 | -0.020561
221 | 220 | 1.9765 | 0.7602 | 5.984e-09 | 0 | 0 | 0 | 0 | 0 | 1 | -90 | 90 | 0.081763 | 0.020561 | -0.08162 | -0.020506
220 | 222 | 0.84666 | 0.32564 | 2.5633e-09 | 0 | 0 | 0 | 0 | 0 | 1 | -90 | 90 | 0.079774 | 0.020044 | -0.079716 | -0.020021
222 | 226 | 2.132 | 0.82 | 2.1516e-09 | 0 | 0 | 0 | 0 | 0 | 1 | -90 | 90 | 0.0021831 | 0.00054695 | -0.002183 | -0.00054711