## bus_data
BUS_I | BUS_TYPE | Pd | Qd | Gs | Bs | area | Vm | Va | baseKV | zone | Vmax | Vmin
64 | 1 | 0 | 0 | 0 | 0 | 1 | 0.9767 | -0.16649 | 0.4 | 1 | 1.1 | 0.9
65 | 1 | 0.0010827 | 0.00027134 | 0 | 0 | 1 | 0.97655 | -0.16754 | 0.4 | 1 | 1.1 | 0.9
97 | 1 | 0.00035971 | 9.0152e-05 | 0 | 0 | 1 | 0.97677 | -0.16592 | 0.4 | 1 | 1.1 | 0.9
66 | 1 | 0.00025701 | 6.4412e-05 | 0 | 0 | 1 | 0.97913 | -0.14723 | 0.4 | 1 | 1.1 | 0.9
67 | 1 | 0.00052665 | 0.00013199 | 0 | 0 | 1 | 0.97913 | -0.14725 | 0.4 | 1 | 1.1 | 0.9
68 | 1 | 0 | 0 | 0 | 0 | 1 | 0.97928 | -0.14616 | 0.4 | 1 | 1.1 | 0.9
69 | 1 | 0.00079381 | 0.00019895 | 0 | 0 | 1 | 0.97949 | -0.14464 | 0.4 | 1 | 1.1 | 0.9
70 | 1 | 0.0005669 | 0.00014208 | 0 | 0 | 1 | 0.97956 | -0.14412 | 0.4 | 1 | 1.1 | 0.9
146 | 1 | 0 | 0 | 0 | 0 | 1 | 0.9798 | -0.14237 | 0.4 | 1 | 1.1 | 0.9
73 | 1 | 0 | 0 | 0 | 0 | 1 | 0.97806 | -0.15656 | 0.4 | 1 | 1.1 | 0.9
75 | 1 | 0 | 0 | 0 | 0 | 1 | 0.97814 | -0.15596 | 0.4 | 1 | 1.1 | 0.9
76 | 1 | 0.00071968 | 0.00018037 | 0 | 0 | 1 | 0.97805 | -0.15663 | 0.4 | 1 | 1.1 | 0.9
78 | 1 | 0.00060994 | 0.00015287 | 0 | 0 | 1 | 0.97801 | -0.15694 | 0.4 | 1 | 1.1 | 0.9
79 | 1 | 0 | 0 | 0 | 0 | 1 | 0.97886 | -0.15075 | 0.4 | 1 | 1.1 | 0.9
141 | 1 | 0.0004084 | 0.00010235 | 0 | 0 | 1 | 0.97786 | -0.15805 | 0.4 | 1 | 1.1 | 0.9
169 | 1 | 0.00084594 | 0.00021201 | 0 | 0 | 1 | 0.97968 | -0.14484 | 0.4 | 1 | 1.1 | 0.9
98 | 1 | 0.00073334 | 0.00018379 | 0 | 0 | 1 | 0.97696 | -0.16458 | 0.4 | 1 | 1.1 | 0.9
99 | 1 | 0.00037392 | 9.3712e-05 | 0 | 0 | 1 | 0.97753 | -0.16043 | 0.4 | 1 | 1.1 | 0.9
100 | 1 | 0.00040029 | 0.00010032 | 0 | 0 | 1 | 0.97778 | -0.15862 | 0.4 | 1 | 1.1 | 0.9
101 | 1 | 0.0038783 | 0.000972 | 0 | 0 | 1 | 0.9709 | -0.20558 | 0.4 | 1 | 1.1 | 0.9
102 | 1 | 0.00062485 | 0.0001566 | 0 | 0 | 1 | 0.9708 | -0.20629 | 0.4 | 1 | 1.1 | 0.9
103 | 1 | 0.00052821 | 0.00013238 | 0 | 0 | 1 | 0.97226 | -0.19576 | 0.4 | 1 | 1.1 | 0.9
104 | 1 | 0.00050202 | 0.00012582 | 0 | 0 | 1 | 0.97079 | -0.20641 | 0.4 | 1 | 1.1 | 0.9
105 | 1 | 0.00055187 | 0.00013831 | 0 | 0 | 1 | 0.9735 | -0.18687 | 0.4 | 1 | 1.1 | 0.9
106 | 1 | 0.0010342 | 0.00025918 | 0 | 0 | 1 | 0.97074 | -0.20671 | 0.4 | 1 | 1.1 | 0.9
155 | 1 | 0.00084385 | 0.00021149 | 0 | 0 | 1 | 0.97408 | -0.18272 | 0.4 | 1 | 1.1 | 0.9
162 | 1 | 0.00061881 | 0.00015509 | 0 | 0 | 1 | 0.97061 | -0.20767 | 0.4 | 1 | 1.1 | 0.9
107 | 1 | 0.00097604 | 0.00024462 | 0 | 0 | 1 | 0.99992 | -0.00057256 | 0.4 | 1 | 1.1 | 0.9
108 | 1 | 0.00067073 | 0.0001681 | 0 | 0 | 1 | 0.9998 | -0.0014142 | 0.4 | 1 | 1.1 | 0.9
109 | 1 | 0.0010996 | 0.0002756 | 0 | 0 | 1 | 0.99992 | -0.00055441 | 0.4 | 1 | 1.1 | 0.9
110 | 1 | 0.0010141 | 0.00025415 | 0 | 0 | 1 | 0.99975 | -0.00172 | 0.4 | 1 | 1.1 | 0.9
111 | 3 | 0.00097038 | 0.0002432 | 0 | 0 | 1 | 1 | 0 | 0.4 | 1 | 1.1 | 0.9
112 | 1 | 0.0014234 | 0.00035675 | 0 | 0 | 1 | 0.99973 | -0.0018836 | 0.4 | 1 | 1.1 | 0.9
113 | 1 | 0.00046256 | 0.00011593 | 0 | 0 | 1 | 0.99678 | -0.02238 | 0.4 | 1 | 1.1 | 0.9
153 | 1 | 0.0012275 | 0.00030763 | 0 | 0 | 1 | 0.9997 | -0.0020679 | 0.4 | 1 | 1.1 | 0.9
154 | 1 | 0 | 0 | 0 | 0 | 1 | 0.99218 | -0.054559 | 0.4 | 1 | 1.1 | 0.9
116 | 1 | 0.0006985 | 0.00017506 | 0 | 0 | 1 | 0.97993 | -0.14304 | 0.4 | 1 | 1.1 | 0.9
118 | 1 | 0.00028137 | 7.0518e-05 | 0 | 0 | 1 | 0.97995 | -0.14294 | 0.4 | 1 | 1.1 | 0.9
231 | 1 | 0.00027934 | 7.0009e-05 | 0 | 0 | 1 | 0.98011 | -0.14179 | 0.4 | 1 | 1.1 | 0.9
119 | 1 | 0.00153 | 0.00038346 | 0 | 0 | 1 | 0.98213 | -0.12537 | 0.4 | 1 | 1.1 | 0.9
120 | 1 | 0.00047973 | 0.00012023 | 0 | 0 | 1 | 0.98325 | -0.11747 | 0.4 | 1 | 1.1 | 0.9
121 | 1 | 0.0017419 | 0.00043657 | 0 | 0 | 1 | 0.98188 | -0.12715 | 0.4 | 1 | 1.1 | 0.9
122 | 1 | 0 | 0 | 0 | 0 | 1 | 0.98374 | -0.114 | 0.4 | 1 | 1.1 | 0.9
123 | 1 | 0.00066538 | 0.00016676 | 0 | 0 | 1 | 0.98023 | -0.13883 | 0.4 | 1 | 1.1 | 0.9
124 | 1 | 0.00094166 | 0.000236 | 0 | 0 | 1 | 0.98396 | -0.11243 | 0.4 | 1 | 1.1 | 0.9
125 | 1 | 0.0002012 | 5.0426e-05 | 0 | 0 | 1 | 0.98304 | -0.11899 | 0.4 | 1 | 1.1 | 0.9
126 | 1 | 0.00095001 | 0.0002381 | 0 | 0 | 1 | 0.98001 | -0.14039 | 0.4 | 1 | 1.1 | 0.9
159 | 1 | 0.00030039 | 7.5284e-05 | 0 | 0 | 1 | 0.98476 | -0.10677 | 0.4 | 1 | 1.1 | 0.9
150 | 1 | 0.00129 | 0.0003233 | 0 | 0 | 1 | 0.98293 | -0.11978 | 0.4 | 1 | 1.1 | 0.9
127 | 1 | 0.00077567 | 0.0001944 | 0 | 0 | 1 | 0.97957 | -0.14351 | 0.4 | 1 | 1.1 | 0.9
128 | 1 | 0 | 0 | 0 | 0 | 1 | 0.97819 | -0.15336 | 0.4 | 1 | 1.1 | 0.9
129 | 1 | 0 | 0 | 0 | 0 | 1 | 0.97743 | -0.15876 | 0.4 | 1 | 1.1 | 0.9
147 | 1 | 0.0010484 | 0.00026276 | 0 | 0 | 1 | 0.97515 | -0.17503 | 0.4 | 1 | 1.1 | 0.9
130 | 1 | 0.00080823 | 0.00020256 | 0 | 0 | 1 | 0.97963 | -0.14362 | 0.4 | 1 | 1.1 | 0.9
142 | 1 | 0 | 0 | 0 | 0 | 1 | 0.97964 | -0.14356 | 0.4 | 1 | 1.1 | 0.9
131 | 1 | 0.0002722 | 6.822e-05 | 0 | 0 | 1 | 0.98119 | -0.13238 | 0.4 | 1 | 1.1 | 0.9
132 | 1 | 0 | 0 | 0 | 0 | 1 | 0.98117 | -0.13251 | 0.4 | 1 | 1.1 | 0.9
133 | 1 | 0 | 0 | 0 | 0 | 1 | 0.98125 | -0.1319 | 0.4 | 1 | 1.1 | 0.9
135 | 1 | 0.00022507 | 5.6409e-05 | 0 | 0 | 1 | 0.98116 | -0.13261 | 0.4 | 1 | 1.1 | 0.9
136 | 1 | 0.00096023 | 0.00024066 | 0 | 0 | 1 | 0.98119 | -0.13233 | 0.4 | 1 | 1.1 | 0.9
137 | 1 | 0.00061066 | 0.00015305 | 0 | 0 | 1 | 0.98146 | -0.13041 | 0.4 | 1 | 1.1 | 0.9
134 | 1 | 0 | 0 | 0 | 0 | 1 | 0.98489 | -0.10721 | 0.4 | 1 | 1.1 | 0.9
138 | 1 | 0 | 0 | 0 | 0 | 1 | 0.98481 | -0.10778 | 0.4 | 1 | 1.1 | 0.9
139 | 1 | 0.00027244 | 6.8281e-05 | 0 | 0 | 1 | 0.98491 | -0.10703 | 0.4 | 1 | 1.1 | 0.9
140 | 1 | 0 | 0 | 0 | 0 | 1 | 0.98154 | -0.12985 | 0.4 | 1 | 1.1 | 0.9
235 | 1 | 0.00027332 | 6.85e-05 | 0 | 0 | 1 | 0.98478 | -0.108 | 0.4 | 1 | 1.1 | 0.9
213 | 1 | 0 | 0 | 0 | 0 | 1 | 0.98499 | -0.10644 | 0.4 | 1 | 1.1 | 0.9
151 | 1 | 0.0005975 | 0.00014975 | 0 | 0 | 1 | 0.98103 | -0.13349 | 0.4 | 1 | 1.1 | 0.9
148 | 1 | 0.00049506 | 0.00012407 | 0 | 0 | 1 | 0.98172 | -0.12849 | 0.4 | 1 | 1.1 | 0.9
143 | 1 | 0 | 0 | 0 | 0 | 1 | 0.97933 | -0.14579 | 0.4 | 1 | 1.1 | 0.9
144 | 1 | 0.002045 | 0.00051253 | 0 | 0 | 1 | 0.97965 | -0.14348 | 0.4 | 1 | 1.1 | 0.9
145 | 1 | 0.0005498 | 0.00013779 | 0 | 0 | 1 | 0.97904 | -0.14784 | 0.4 | 1 | 1.1 | 0.9
180 | 1 | 0.00093299 | 0.00023383 | 0 | 0 | 1 | 0.979 | -0.14816 | 0.4 | 1 | 1.1 | 0.9
152 | 1 | 0.00055872 | 0.00014003 | 0 | 0 | 1 | 0.98065 | -0.13626 | 0.4 | 1 | 1.1 | 0.9
156 | 1 | 0.0013754 | 0.0003447 | 0 | 0 | 1 | 0.97456 | -0.17926 | 0.4 | 1 | 1.1 | 0.9
149 | 1 | 0.00043912 | 0.00011005 | 0 | 0 | 1 | 0.98254 | -0.12261 | 0.4 | 1 | 1.1 | 0.9
165 | 1 | 0 | 0 | 0 | 0 | 1 | 0.98955 | -0.073476 | 0.4 | 1 | 1.1 | 0.9
160 | 1 | 0 | 0 | 0 | 0 | 1 | 0.9891 | -0.076156 | 0.4 | 1 | 1.1 | 0.9
161 | 1 | 0.00046896 | 0.00011753 | 0 | 0 | 1 | 0.98906 | -0.076389 | 0.4 | 1 | 1.1 | 0.9
163 | 1 | 0.00032314 | 8.0988e-05 | 0 | 0 | 1 | 0.97054 | -0.20821 | 0.4 | 1 | 1.1 | 0.9
164 | 1 | 0.00052898 | 0.00013258 | 0 | 0 | 1 | 0.97045 | -0.20885 | 0.4 | 1 | 1.1 | 0.9
181 | 1 | 0.0013523 | 0.00033892 | 0 | 0 | 1 | 0.97036 | -0.20946 | 0.4 | 1 | 1.1 | 0.9
166 | 1 | 0.00039345 | 9.8608e-05 | 0 | 0 | 1 | 0.98951 | -0.073756 | 0.4 | 1 | 1.1 | 0.9
167 | 1 | 0.00032581 | 8.1656e-05 | 0 | 0 | 1 | 0.98591 | -0.099744 | 0.4 | 1 | 1.1 | 0.9
224 | 1 | 0 | 0 | 0 | 0 | 1 | 0.98505 | -0.10597 | 0.4 | 1 | 1.1 | 0.9
168 | 1 | 0.00068854 | 0.00017257 | 0 | 0 | 1 | 0.97976 | -0.14423 | 0.4 | 1 | 1.1 | 0.9
170 | 1 | 0 | 0 | 0 | 0 | 1 | 0.98085 | -0.13637 | 0.4 | 1 | 1.1 | 0.9
171 | 1 | 0 | 0 | 0 | 0 | 1 | 0.98083 | -0.13654 | 0.4 | 1 | 1.1 | 0.9
172 | 1 | 0 | 0 | 0 | 0 | 1 | 0.98265 | -0.12336 | 0.4 | 1 | 1.1 | 0.9
173 | 1 | 0 | 0 | 0 | 0 | 1 | 0.98049 | -0.13901 | 0.4 | 1 | 1.1 | 0.9
174 | 1 | 0.00056674 | 0.00014204 | 0 | 0 | 1 | 0.98076 | -0.13699 | 0.4 | 1 | 1.1 | 0.9
175 | 1 | 0.00019132 | 4.7949e-05 | 0 | 0 | 1 | 0.98497 | -0.10655 | 0.4 | 1 | 1.1 | 0.9
232 | 1 | 0.00058816 | 0.00014741 | 0 | 0 | 1 | 0.98046 | -0.13923 | 0.4 | 1 | 1.1 | 0.9
182 | 1 | 0.000633 | 0.00015865 | 0 | 0 | 1 | 0.97031 | -0.20984 | 0.4 | 1 | 1.1 | 0.9
183 | 1 | 0.0048117 | 0.0012059 | 0 | 0 | 1 | 0.97022 | -0.21048 | 0.4 | 1 | 1.1 | 0.9
206 | 1 | 0.0002043 | 5.1202e-05 | 0 | 0 | 1 | 0.98454 | -0.10969 | 0.4 | 1 | 1.1 | 0.9
207 | 1 | 0.00025538 | 6.4004e-05 | 0 | 0 | 1 | 0.98445 | -0.11039 | 0.4 | 1 | 1.1 | 0.9
208 | 1 | 0 | 0 | 0 | 0 | 1 | 0.98461 | -0.10922 | 0.4 | 1 | 1.1 | 0.9
209 | 1 | 0.0003022 | 7.5738e-05 | 0 | 0 | 1 | 0.9844 | -0.11075 | 0.4 | 1 | 1.1 | 0.9
210 | 1 | 0 | 0 | 0 | 0 | 1 | 0.98496 | -0.1067 | 0.4 | 1 | 1.1 | 0.9
211 | 1 | 0.00036565 | 9.1639e-05 | 0 | 0 | 1 | 0.98437 | -0.11096 | 0.4 | 1 | 1.1 | 0.9
212 | 1 | 0.00018777 | 4.7059e-05 | 0 | 0 | 1 | 0.98494 | -0.10683 | 0.4 | 1 | 1.1 | 0.9

## generator_data
GEN_BUS | PG | QG | QMAX | QMIN | VG | MBASE | GEN_STATUS | PMAX | PMIN
111 | 0.05902 | 0.014867 | 10 | -10 | 1 | 100 | 1 | 10 | 0

## branch_data
F_BUS | T_BUS | BR_R | BR_X | BR_B | RATE_A | RATE_B | RATE_C | TAP | SHIFT | BR_STATUS | ANGMIN | ANGMAX | P_in | Q_in | P_out | Q_out
64 | 65 | 12.0509 | 4.635 | 1.2162e-08 | 0 | 0 | 0 | 0 | 0 | 1 | -90 | 90 | 0.0010828 | 0.00027024 | -0.0010826 | -0.00027134
64 | 97 | 6.4969 | 2.4988 | 6.5565e-09 | 0 | 0 | 0 | 0 | 0 | 1 | -90 | 90 | -0.0010828 | -0.00027024 | 0.0010829 | 0.00026965
97 | 98 | 11.3759 | 4.3754 | 1.148e-08 | 0 | 0 | 0 | 0 | 0 | 1 | -90 | 90 | -0.0014426 | -0.0003598 | 0.0014428 | 0.00035881
66 | 67 | 0.51531 | 0.1982 | 5.2004e-10 | 0 | 0 | 0 | 0 | 0 | 1 | -90 | 90 | 0.00052665 | 0.00013194 | -0.00052665 | -0.00013199
66 | 68 | 16.8967 | 6.4987 | 1.7052e-08 | 0 | 0 | 0 | 0 | 0 | 1 | -90 | 90 | -0.00078365 | -0.00019635 | 0.00078376 | 0.00019476
68 | 69 | 23.6324 | 9.0894 | 2.3849e-08 | 0 | 0 | 0 | 0 | 0 | 1 | -90 | 90 | -0.00078376 | -0.00019476 | 0.00078393 | 0.00019254
69 | 70 | 4.017 | 1.545 | 4.0539e-09 | 0 | 0 | 0 | 0 | 0 | 1 | -90 | 90 | -0.0015777 | -0.00039149 | 0.0015778 | 0.00039114
70 | 146 | 10.0593 | 3.869 | 1.0152e-08 | 0 | 0 | 0 | 0 | 0 | 1 | -90 | 90 | -0.0021447 | -0.00053322 | 0.0021452 | 0.00053244
146 | 152 | 11.6621 | 4.4854 | 1.1769e-08 | 0 | 0 | 0 | 0 | 0 | 1 | -90 | 90 | -0.0064828 | -0.0016155 | 0.0064883 | 0.0016164
146 | 144 | 3.1752 | 1.2212 | 3.2044e-09 | 0 | 0 | 0 | 0 | 0 | 1 | -90 | 90 | 0.0043376 | 0.001083 | -0.0043369 | -0.0010831
73 | 75 | 10.3228 | 3.9703 | 1.0418e-08 | 0 | 0 | 0 | 0 | 0 | 1 | -90 | 90 | -0.00071968 | -0.00018026 | 0.00071973 | 0.00017928
73 | 76 | 1.1793 | 0.45356 | 1.1901e-09 | 0 | 0 | 0 | 0 | 0 | 1 | -90 | 90 | 0.00071968 | 0.00018026 | -0.00071967 | -0.00018037
75 | 78 | 3.0088 | 1.1572 | 3.0365e-09 | 0 | 0 | 0 | 0 | 0 | 1 | -90 | 90 | 0.0039718 | 0.00098905 | -0.0039713 | -0.00098914
75 | 79 | 13.683 | 5.2627 | 1.3809e-08 | 0 | 0 | 0 | 0 | 0 | 1 | -90 | 90 | -0.0046916 | -0.0011683 | 0.0046949 | 0.0011683
78 | 141 | 4.0721 | 1.5662 | 4.1095e-09 | 0 | 0 | 0 | 0 | 0 | 1 | -90 | 90 | 0.0033614 | 0.00083627 | -0.0033609 | -0.00083647
79 | 169 | 15.5021 | 5.9623 | 1.5644e-08 | 0 | 0 | 0 | 0 | 0 | 1 | -90 | 90 | -0.0046949 | -0.0011683 | 0.0046987 | 0.0011683
141 | 100 | 2.3601 | 0.90772 | 2.3817e-09 | 0 | 0 | 0 | 0 | 0 | 1 | -90 | 90 | 0.0029525 | 0.00073411 | -0.0029522 | -0.00073425
169 | 168 | 1.3645 | 0.52482 | 1.377e-09 | 0 | 0 | 0 | 0 | 0 | 1 | -90 | 90 | -0.0055446 | -0.0013803 | 0.0055451 | 0.0013803
98 | 99 | 23.4237 | 9.0091 | 2.3639e-08 | 0 | 0 | 0 | 0 | 0 | 1 | -90 | 90 | -0.0021762 | -0.0005426 | 0.0021774 | 0.00054082
99 | 100 | 8.7061 | 3.3485 | 8.786e-09 | 0 | 0 | 0 | 0 | 0 | 1 | -90 | 90 | -0.0025513 | -0.00063453 | 0.002552 | 0.00063393
101 | 102 | 0.84447 | 0.3248 | 8.5222e-10 | 0 | 0 | 0 | 0 | 0 | 1 | -90 | 90 | 0.010434 | 0.002615 | -0.010433 | -0.0026146
101 | 103 | 8.4308 | 3.2426 | 8.5081e-09 | 0 | 0 | 0 | 0 | 0 | 1 | -90 | 90 | -0.014312 | -0.003587 | 0.014332 | 0.0035937
102 | 104 | 0.13863 | 0.053319 | 1.399e-10 | 0 | 0 | 0 | 0 | 0 | 1 | -90 | 90 | 0.009808 | 0.002458 | -0.0098078 | -0.002458
103 | 105 | 7.3833 | 2.8397 | 7.4511e-09 | 0 | 0 | 0 | 0 | 0 | 1 | -90 | 90 | -0.01486 | -0.003726 | 0.014878 | 0.0037324
104 | 106 | 0.40499 | 0.15577 | 4.0871e-10 | 0 | 0 | 0 | 0 | 0 | 1 | -90 | 90 | 0.0093058 | 0.0023322 | -0.0093054 | -0.0023321
105 | 155 | 3.3282 | 1.2801 | 3.3587e-09 | 0 | 0 | 0 | 0 | 0 | 1 | -90 | 90 | -0.01543 | -0.0038707 | 0.015439 | 0.0038738
106 | 162 | 1.4148 | 0.54416 | 1.4278e-09 | 0 | 0 | 0 | 0 | 0 | 1 | -90 | 90 | 0.0082713 | 0.0020729 | -0.0082702 | -0.0020726
155 | 156 | 2.631 | 1.0119 | 2.6551e-09 | 0 | 0 | 0 | 0 | 0 | 1 | -90 | 90 | -0.016283 | -0.0040852 | 0.01629 | 0.004088
162 | 163 | 0.86949 | 0.33442 | 8.7747e-10 | 0 | 0 | 0 | 0 | 0 | 1 | -90 | 90 | 0.0076514 | 0.0019175 | -0.0076508 | -0.0019174
107 | 108 | 2.5255 | 0.97136 | 2.5487e-09 | 0 | 0 | 0 | 0 | 0 | 1 | -90 | 90 | 0.0043365 | 0.0010863 | -0.0043359 | -0.0010863
107 | 109 | 0.044466 | 0.017102 | 4.4874e-11 | 0 | 0 | 0 | 0 | 0 | 1 | -90 | 90 | -0.0053125 | -0.0013309 | 0.0053125 | 0.0013309
108 | 110 | 1.0858 | 0.41762 | 1.0958e-09 | 0 | 0 | 0 | 0 | 0 | 1 | -90 | 90 | 0.0036652 | 0.00091823 | -0.0036651 | -0.00091828
109 | 111 | 1.1254 | 0.43283 | 1.1357e-09 | 0 | 0 | 0 | 0 | 0 | 1 | -90 | 90 | -0.0064121 | -0.0016065 | 0.0064126 | 0.0016066
110 | 112 | 0.80283 | 0.30878 | 8.102e-10 | 0 | 0 | 0 | 0 | 0 | 1 | -90 | 90 | 0.002651 | 0.00066413 | -0.0026509 | -0.00066419
111 | 113 | 5.6897 | 2.1883 | 1.1484e-08 | 0 | 0 | 0 | 0 | 0 | 1 | -90 | 90 | 0.051637 | 0.013017 | -0.051476 | -0.012956
112 | 153 | 1.9535 | 0.75136 | 1.9715e-09 | 0 | 0 | 0 | 0 | 0 | 1 | -90 | 90 | 0.0012275 | 0.00030745 | -0.0012275 | -0.00030763
113 | 154 | 8.1929 | 3.1511 | 1.6536e-08 | 0 | 0 | 0 | 0 | 0 | 1 | -90 | 90 | 0.051013 | 0.01284 | -0.050785 | -0.012754
154 | 165 | 20.6422 | 7.9393 | 2.0832e-08 | 0 | 0 | 0 | 0 | 0 | 1 | -90 | 90 | 0.011543 | 0.002868 | -0.011513 | -0.0028586
154 | 160 | 7.1048 | 2.7326 | 1.434e-08 | 0 | 0 | 0 | 0 | 0 | 1 | -90 | 90 | 0.039243 | 0.0098861 | -0.039124 | -0.009842
116 | 118 | 1.8541 | 0.71313 | 1.8712e-09 | 0 | 0 | 0 | 0 | 0 | 1 | -90 | 90 | -0.0006985 | -0.00017506 | 0.00069851 | 0.00017489
118 | 231 | 14.6217 | 5.6237 | 1.4756e-08 | 0 | 0 | 0 | 0 | 0 | 1 | -90 | 90 | -0.00097987 | -0.0002454 | 0.00098003 | 0.00024405
231 | 173 | 27.1385 | 10.4379 | 2.7388e-08 | 0 | 0 | 0 | 0 | 0 | 1 | -90 | 90 | -0.0012594 | -0.00031406 | 0.0012598 | 0.00031161
119 | 120 | 4.0753 | 1.5674 | 8.2255e-09 | 0 | 0 | 0 | 0 | 0 | 1 | -90 | 90 | -0.024523 | -0.0061673 | 0.02455 | 0.0061769
119 | 121 | 0.97789 | 0.37611 | 1.9737e-09 | 0 | 0 | 0 | 0 | 0 | 1 | -90 | 90 | 0.022993 | 0.0057839 | -0.022987 | -0.0057819
120 | 122 | 1.7615 | 0.6775 | 3.5553e-09 | 0 | 0 | 0 | 0 | 0 | 1 | -90 | 90 | -0.02503 | -0.0062971 | 0.025042 | 0.0063015
121 | 123 | 6.9473 | 2.6721 | 7.0111e-09 | 0 | 0 | 0 | 0 | 0 | 1 | -90 | 90 | 0.021246 | 0.0053453 | -0.021211 | -0.0053327
122 | 124 | 0.53451 | 0.20558 | 1.0788e-09 | 0 | 0 | 0 | 0 | 0 | 1 | -90 | 90 | -0.037211 | -0.0093385 | 0.037219 | 0.0093415
122 | 125 | 5.1217 | 1.9699 | 5.1687e-09 | 0 | 0 | 0 | 0 | 0 | 1 | -90 | 90 | 0.012169 | 0.003037 | -0.01216 | -0.0030343
123 | 126 | 0.95485 | 0.36725 | 9.6361e-10 | 0 | 0 | 0 | 0 | 0 | 1 | -90 | 90 | 0.020546 | 0.0051659 | -0.020541 | -0.0051643
124 | 159 | 1.8749 | 0.72111 | 3.7842e-09 | 0 | 0 | 0 | 0 | 0 | 1 | -90 | 90 | -0.038161 | -0.0095775 | 0.038191 | 0.0095886
125 | 150 | 0.83196 | 0.31998 | 8.3959e-10 | 0 | 0 | 0 | 0 | 0 | 1 | -90 | 90 | 0.011959 | 0.0029839 | -0.011958 | -0.0029834
126 | 127 | 2.0058 | 0.77146 | 2.0242e-09 | 0 | 0 | 0 | 0 | 0 | 1 | -90 | 90 | 0.019591 | 0.0049262 | -0.019583 | -0.0049231
159 | 160 | 10.1233 | 3.8936 | 2.0432e-08 | 0 | 0 | 0 | 0 | 0 | 1 | -90 | 90 | -0.038491 | -0.0096639 | 0.038655 | 0.0097251
150 | 149 | 3.2981 | 1.2685 | 3.3284e-09 | 0 | 0 | 0 | 0 | 0 | 1 | -90 | 90 | 0.010668 | 0.0026601 | -0.010664 | -0.0026589
127 | 128 | 6.5722 | 2.5278 | 6.6325e-09 | 0 | 0 | 0 | 0 | 0 | 1 | -90 | 90 | 0.018807 | 0.0047287 | -0.018781 | -0.0047195
128 | 129 | 3.6001 | 1.3846 | 3.6331e-09 | 0 | 0 | 0 | 0 | 0 | 1 | -90 | 90 | 0.018781 | 0.0047195 | -0.018767 | -0.0047144
129 | 147 | 10.8114 | 4.1582 | 1.0911e-08 | 0 | 0 | 0 | 0 | 0 | 1 | -90 | 90 | 0.018767 | 0.0047144 | -0.018725 | -0.0046992
147 | 156 | 2.9741 | 1.1439 | 3.0014e-09 | 0 | 0 | 0 | 0 | 0 | 1 | -90 | 90 | 0.017676 | 0.0044364 | -0.017666 | -0.0044327
130 | 142 | 0.89084 | 0.34263 | 8.9902e-10 | 0 | 0 | 0 | 0 | 0 | 1 | -90 | 90 | -0.00080822 | -0.00020256 | 0.00080823 | 0.00020248
142 | 143 | 18.5293 | 7.1266 | 1.8699e-08 | 0 | 0 | 0 | 0 | 0 | 1 | -90 | 90 | 0.0014837 | 0.00036811 | -0.0014832 | -0.00036973
142 | 144 | 0.45253 | 0.17405 | 4.5668e-10 | 0 | 0 | 0 | 0 | 0 | 1 | -90 | 90 | -0.0022919 | -0.00057059 | 0.0022919 | 0.00057056
131 | 132 | 7.0288 | 2.7034 | 7.0932e-09 | 0 | 0 | 0 | 0 | 0 | 1 | -90 | 90 | 0.00022508 | 5.5218e-05 | -0.00022507 | -5.5899e-05
131 | 133 | 11.7573 | 4.522 | 1.1865e-08 | 0 | 0 | 0 | 0 | 0 | 1 | -90 | 90 | -0.00049728 | -0.00012344 | 0.00049731 | 0.00012231
132 | 135 | 5.2562 | 2.0216 | 5.3044e-09 | 0 | 0 | 0 | 0 | 0 | 1 | -90 | 90 | 0.00022507 | 5.5899e-05 | -0.00022507 | -5.6409e-05
133 | 136 | 5.6246 | 2.1633 | 5.6762e-09 | 0 | 0 | 0 | 0 | 0 | 1 | -90 | 90 | 0.00096027 | 0.00024013 | -0.00096022 | -0.00024066
133 | 137 | 12.6566 | 4.8679 | 1.2773e-08 | 0 | 0 | 0 | 0 | 0 | 1 | -90 | 90 | -0.0014576 | -0.00036244 | 0.0014579 | 0.00036132
137 | 140 | 3.3381 | 1.2839 | 3.3687e-09 | 0 | 0 | 0 | 0 | 0 | 1 | -90 | 90 | -0.0020685 | -0.00051437 | 0.0020687 | 0.00051411
134 | 138 | 24.8951 | 9.575 | 2.5124e-08 | 0 | 0 | 0 | 0 | 0 | 1 | -90 | 90 | 0.00027334 | 6.509e-05 | -0.00027332 | -6.7519e-05
134 | 139 | 7.4835 | 2.8783 | 7.5522e-09 | 0 | 0 | 0 | 0 | 0 | 1 | -90 | 90 | -0.00027334 | -6.509e-05 | 0.00027335 | 6.436e-05
138 | 235 | 10.0571 | 3.8681 | 1.0149e-08 | 0 | 0 | 0 | 0 | 0 | 1 | -90 | 90 | 0.00027332 | 6.7519e-05 | -0.00027332 | -6.85e-05
139 | 213 | 12.8705 | 4.9502 | 1.2989e-08 | 0 | 0 | 0 | 0 | 0 | 1 | -90 | 90 | -0.00054579 | -0.00013264 | 0.00054583 | 0.0001314
140 | 151 | 5.9143 | 2.2747 | 5.9686e-09 | 0 | 0 | 0 | 0 | 0 | 1 | -90 | 90 | 0.007651 | 0.0019077 | -0.0076471 | -0.0019068
140 | 148 | 1.7284 | 0.66477 | 1.7443e-09 | 0 | 0 | 0 | 0 | 0 | 1 | -90 | 90 | -0.0097196 | -0.0024218 | 0.0097214 | 0.0024223
213 | 224 | 3.0382 | 1.1685 | 3.0661e-09 | 0 | 0 | 0 | 0 | 0 | 1 | -90 | 90 | -0.0018618 | -0.00045471 | 0.0018619 | 0.00045445
213 | 210 | 2.3946 | 0.921 | 2.4166e-09 | 0 | 0 | 0 | 0 | 0 | 1 | -90 | 90 | 0.0013159 | 0.00032331 | -0.0013159 | -0.00032353
151 | 152 | 4.8719 | 1.8738 | 4.9166e-09 | 0 | 0 | 0 | 0 | 0 | 1 | -90 | 90 | 0.0070496 | 0.001757 | -0.007047 | -0.0017565
148 | 149 | 7.1658 | 2.7561 | 7.2316e-09 | 0 | 0 | 0 | 0 | 0 | 1 | -90 | 90 | -0.010217 | -0.0025464 | 0.010225 | 0.0025488
143 | 145 | 17.1702 | 6.6039 | 1.7328e-08 | 0 | 0 | 0 | 0 | 0 | 1 | -90 | 90 | 0.0014832 | 0.00036973 | -0.0014828 | -0.00037123
145 | 180 | 4.2037 | 1.6168 | 4.2422e-09 | 0 | 0 | 0 | 0 | 0 | 1 | -90 | 90 | 0.00093302 | 0.00023344 | -0.00093298 | -0.00023383
165 | 166 | 8.9895 | 3.4575 | 9.072e-09 | 0 | 0 | 0 | 0 | 0 | 1 | -90 | 90 | 0.00039346 | 9.7725e-05 | -0.00039345 | -9.8608e-05
165 | 167 | 29.5364 | 11.3601 | 2.9807e-08 | 0 | 0 | 0 | 0 | 0 | 1 | -90 | 90 | 0.011119 | 0.0027609 | -0.01108 | -0.0027486
160 | 161 | 6.3106 | 2.4272 | 6.3685e-09 | 0 | 0 | 0 | 0 | 0 | 1 | -90 | 90 | 0.00046897 | 0.00011692 | -0.00046896 | -0.00011753
163 | 164 | 1.08 | 0.41539 | 1.0899e-09 | 0 | 0 | 0 | 0 | 0 | 1 | -90 | 90 | 0.0073277 | 0.0018364 | -0.0073271 | -0.0018362
164 | 181 | 1.0942 | 0.42084 | 1.1042e-09 | 0 | 0 | 0 | 0 | 0 | 1 | -90 | 90 | 0.0067981 | 0.0017037 | -0.0067975 | -0.0017035
181 | 182 | 0.86697 | 0.33345 | 8.7492e-10 | 0 | 0 | 0 | 0 | 0 | 1 | -90 | 90 | 0.0054452 | 0.0013646 | -0.0054449 | -0.0013646
167 | 224 | 7.1821 | 2.7624 | 7.248e-09 | 0 | 0 | 0 | 0 | 0 | 1 | -90 | 90 | 0.010754 | 0.002667 | -0.010745 | -0.0026642
224 | 175 | 0.81513 | 0.31351 | 8.2261e-10 | 0 | 0 | 0 | 0 | 0 | 1 | -90 | 90 | 0.0088831 | 0.0022097 | -0.0088824 | -0.0022095
168 | 170 | 15.5873 | 5.9951 | 1.573e-08 | 0 | 0 | 0 | 0 | 0 | 1 | -90 | 90 | -0.0062336 | -0.0015529 | 0.0062403 | 0.0015539
170 | 171 | 0.8658 | 0.333 | 8.7374e-10 | 0 | 0 | 0 | 0 | 0 | 1 | -90 | 90 | 0.0024155 | 0.00059825 | -0.0024154 | -0.00059831
170 | 172 | 18.5779 | 7.1453 | 1.8748e-08 | 0 | 0 | 0 | 0 | 0 | 1 | -90 | 90 | -0.0086558 | -0.0021522 | 0.0086712 | 0.0021563
171 | 173 | 16.3855 | 6.3021 | 1.6536e-08 | 0 | 0 | 0 | 0 | 0 | 1 | -90 | 90 | 0.0018486 | 0.00045721 | -0.001848 | -0.00045857
171 | 174 | 9.858 | 3.7915 | 9.9485e-09 | 0 | 0 | 0 | 0 | 0 | 1 | -90 | 90 | 0.00056677 | 0.0001411 | -0.00056673 | -0.00014204
172 | 175 | 24.0702 | 9.2578 | 2.4291e-08 | 0 | 0 | 0 | 0 | 0 | 1 | -90 | 90 | -0.0086712 | -0.0021563 | 0.0086911 | 0.0021616
173 | 232 | 4.6955 | 1.8059 | 4.7385e-09 | 0 | 0 | 0 | 0 | 0 | 1 | -90 | 90 | 0.00058818 | 0.00014696 | -0.00058816 | -0.00014741
182 | 183 | 1.6188 | 0.6226 | 1.6336e-09 | 0 | 0 | 0 | 0 | 0 | 1 | -90 | 90 | 0.004812 | 0.0012059 | -0.0048115 | -0.0012059
206 | 207 | 9.3508 | 3.5964 | 9.4366e-09 | 0 | 0 | 0 | 0 | 0 | 1 | -90 | 90 | 0.00092335 | 0.00022914 | -0.00092326 | -0.00023002
206 | 208 | 5.2179 | 2.0069 | 5.2658e-09 | 0 | 0 | 0 | 0 | 0 | 1 | -90 | 90 | -0.0011276 | -0.00028035 | 0.0011277 | 0.00027986
207 | 209 | 6.7134 | 2.5821 | 6.775e-09 | 0 | 0 | 0 | 0 | 0 | 1 | -90 | 90 | 0.00066788 | 0.00016602 | -0.00066785 | -0.00016666
208 | 210 | 27.5183 | 10.5839 | 2.7771e-08 | 0 | 0 | 0 | 0 | 0 | 1 | -90 | 90 | -0.0011277 | -0.00027986 | 0.0011281 | 0.00027732
209 | 211 | 7.3473 | 2.8259 | 7.4148e-09 | 0 | 0 | 0 | 0 | 0 | 1 | -90 | 90 | 0.00036565 | 9.0925e-05 | -0.00036564 | -9.1639e-05
210 | 212 | 8.6715 | 3.3352 | 8.7511e-09 | 0 | 0 | 0 | 0 | 0 | 1 | -90 | 90 | 0.00018777 | 4.6212e-05 | -0.00018777 | -4.706e-05