## bus_data
BUS_I | BUS_TYPE | Pd | Qd | Gs | Bs | area | Vm | Va | baseKV | zone | Vmax | Vmin
1 | 1 | 0.023351 | 0.0058523 | 0 | 0 | 1 | 0.99749 | -0.017546 | 0.4 | 1 | 1.1 | 0.9
2 | 1 | 0.020165 | 0.0050539 | 0 | 0 | 1 | 0.99763 | -0.016598 | 0.4 | 1 | 1.1 | 0.9
3 | 1 | 0.0046681 | 0.0011699 | 0 | 0 | 1 | 0.99674 | -0.022859 | 0.4 | 1 | 1.1 | 0.9
4 | 3 | 0 | 0 | 0 | 0 | 1 | 1 | 0 | 0.4 | 1 | 1.1 | 0.9
5 | 1 | 0.0053021 | 0.0013288 | 0 | 0 | 1 | 0.99648 | -0.024639 | 0.4 | 1 | 1.1 | 0.9
15 | 1 | 0 | 0 | 0 | 0 | 1 | 0.99917 | -0.0057913 | 0.4 | 1 | 1.1 | 0.9
18 | 1 | 0 | 0 | 0 | 0 | 1 | 0.99737 | -0.018319 | 0.4 | 1 | 1.1 | 0.9
28 | 1 | 0.0029609 | 0.00074208 | 0 | 0 | 1 | 0.99643 | -0.02503 | 0.4 | 1 | 1.1 | 0.9
34 | 1 | 0.0075101 | 0.0018822 | 0 | 0 | 1 | 0.99896 | -0.0073015 | 0.4 | 1 | 1.1 | 0.9
9 | 1 | 0 | 0 | 0 | 0 | 1 | 0.99428 | -0.040018 | 0.4 | 1 | 1.1 | 0.9
13 | 1 | 0 | 0 | 0 | 0 | 1 | 0.99448 | -0.038646 | 0.4 | 1 | 1.1 | 0.9
23 | 1 | 0.0029669 | 0.00074357 | 0 | 0 | 1 | 0.99404 | -0.041723 | 0.4 | 1 | 1.1 | 0.9
12 | 1 | 0.021371 | 0.0053561 | 0 | 0 | 1 | 0.99456 | -0.038045 | 0.4 | 1 | 1.1 | 0.9
20 | 1 | 0.024965 | 0.0062569 | 0 | 0 | 1 | 0.99663 | -0.023492 | 0.4 | 1 | 1.1 | 0.9
17 | 1 | 0.0057215 | 0.0014339 | 0 | 0 | 1 | 0.99382 | -0.043161 | 0.4 | 1 | 1.1 | 0.9
6 | 1 | 0.029252 | 0.0073311 | 0 | 0 | 1 | 0.99348 | -0.045641 | 0.4 | 1 | 1.1 | 0.9
7 | 1 | 0 | 0 | 0 | 0 | 1 | 0.99395 | -0.042326 | 0.4 | 1 | 1.1 | 0.9
8 | 1 | 0 | 0 | 0 | 0 | 1 | 0.99338 | -0.046397 | 0.4 | 1 | 1.1 | 0.9
10 | 1 | 0 | 0 | 0 | 0 | 1 | 0.99488 | -0.035796 | 0.4 | 1 | 1.1 | 0.9
11 | 1 | 0 | 0 | 0 | 0 | 1 | 0.99325 | -0.047316 | 0.4 | 1 | 1.1 | 0.9
16 | 1 | 0 | 0 | 0 | 0 | 1 | 0.99562 | -0.030573 | 0.4 | 1 | 1.1 | 0.9
49 | 1 | 0.0031993 | 0.00080181 | 0 | 0 | 1 | 0.99319 | -0.04774 | 0.4 | 1 | 1.1 | 0.9
19 | 1 | 0 | 0 | 0 | 0 | 1 | 0.99203 | -0.055755 | 0.4 | 1 | 1.1 | 0.9
21 | 1 | 0 | 0 | 0 | 0 | 1 | 0.99168 | -0.058254 | 0.4 | 1 | 1.1 | 0.9
22 | 1 | 0.041229 | 0.010333 | 0 | 0 | 1 | 0.99037 | -0.067452 | 0.4 | 1 | 1.1 | 0.9
27 | 1 | 0.0019151 | 0.00047998 | 0 | 0 | 1 | 0.99159 | -0.058849 | 0.4 | 1 | 1.1 | 0.9
25 | 1 | 0.0041639 | 0.0010436 | 0 | 0 | 1 | 0.99152 | -0.059389 | 0.4 | 1 | 1.1 | 0.9
31 | 1 | 0 | 0 | 0 | 0 | 1 | 0.98985 | -0.071166 | 0.4 | 1 | 1.1 | 0.9
26 | 1 | 0.0041845 | 0.0010487 | 0 | 0 | 1 | 0.99146 | -0.059781 | 0.4 | 1 | 1.1 | 0.9
32 | 1 | 0 | 0 | 0 | 0 | 1 | 0.98863 | -0.079801 | 0.4 | 1 | 1.1 | 0.9
33 | 1 | 0.0018544 | 0.00046475 | 0 | 0 | 1 | 0.98942 | -0.074166 | 0.4 | 1 | 1.1 | 0.9
45 | 1 | 0.0039424 | 0.00098806 | 0 | 0 | 1 | 0.98389 | -0.11345 | 0.4 | 1 | 1.1 | 0.9
43 | 1 | 0 | 0 | 0 | 0 | 1 | 0.98404 | -0.11238 | 0.4 | 1 | 1.1 | 0.9
29 | 1 | 0.0018775 | 0.00047054 | 0 | 0 | 1 | 0.98673 | -0.093268 | 0.4 | 1 | 1.1 | 0.9
30 | 1 | 0 | 0 | 0 | 0 | 1 | 0.98673 | -0.093239 | 0.4 | 1 | 1.1 | 0.9
36 | 1 | 0.0017144 | 0.00042967 | 0 | 0 | 1 | 0.987 | -0.091336 | 0.4 | 1 | 1.1 | 0.9
37 | 1 | 0.0025746 | 0.00064525 | 0 | 0 | 1 | 0.98662 | -0.094056 | 0.4 | 1 | 1.1 | 0.9
48 | 1 | 0.0020949 | 0.00052504 | 0 | 0 | 1 | 0.98746 | -0.088098 | 0.4 | 1 | 1.1 | 0.9
50 | 1 | 0 | 0 | 0 | 0 | 1 | 0.98655 | -0.094528 | 0.4 | 1 | 1.1 | 0.9
47 | 1 | 0.0032987 | 0.00082673 | 0 | 0 | 1 | 0.98854 | -0.080407 | 0.4 | 1 | 1.1 | 0.9
41 | 1 | 0 | 0 | 0 | 0 | 1 | 0.98882 | -0.078413 | 0.4 | 1 | 1.1 | 0.9
40 | 1 | 0 | 0 | 0 | 0 | 1 | 0.98835 | -0.081751 | 0.4 | 1 | 1.1 | 0.9
51 | 1 | 0.00153 | 0.00038346 | 0 | 0 | 1 | 0.98652 | -0.094789 | 0.4 | 1 | 1.1 | 0.9
38 | 1 | 0.0015952 | 0.00039981 | 0 | 0 | 1 | 0.98762 | -0.086925 | 0.4 | 1 | 1.1 | 0.9
39 | 1 | 0.00080912 | 0.00020278 | 0 | 0 | 1 | 0.98753 | -0.087552 | 0.4 | 1 | 1.1 | 0.9
53 | 1 | 0.0026357 | 0.00066056 | 0 | 0 | 1 | 0.98709 | -0.090713 | 0.4 | 1 | 1.1 | 0.9
52 | 1 | 0 | 0 | 0 | 0 | 1 | 0.98618 | -0.097139 | 0.4 | 1 | 1.1 | 0.9
42 | 1 | 0.001516 | 0.00037993 | 0 | 0 | 1 | 0.98402 | -0.11256 | 0.4 | 1 | 1.1 | 0.9
44 | 1 | 0.0015502 | 0.00038852 | 0 | 0 | 1 | 0.984 | -0.11265 | 0.4 | 1 | 1.1 | 0.9
46 | 1 | 0 | 0 | 0 | 0 | 1 | 0.98529 | -0.10349 | 0.4 | 1 | 1.1 | 0.9

## generator_data
GEN_BUS | PG | QG | QMAX | QMIN | VG | MBASE | GEN_STATUS | PMAX | PMIN
4 | 0.23136 | 0.058158 | 10 | -10 | 1 | 100 | 1 | 10 | 0

## branch_data
F_BUS | T_BUS | BR_R | BR_X | BR_B | RATE_A | RATE_B | RATE_C | TAP | SHIFT | BR_STATUS | ANGMIN | ANGMAX | P_in | Q_in | P_out | Q_out
1 | 2 | 0.3384 | 0.13015 | 3.415e-10 | 0 | 0 | 0 | 0 | 0 | 1 | -90 | 90 | -0.036294 | -0.0090967 | 0.036299 | 0.0090985
1 | 3 | 5.3195 | 2.046 | 5.3683e-09 | 0 | 0 | 0 | 0 | 0 | 1 | -90 | 90 | 0.012943 | 0.0032444 | -0.012933 | -0.0032412
2 | 4 | 3.8205 | 1.4694 | 3.8555e-09 | 0 | 0 | 0 | 0 | 0 | 1 | -90 | 90 | -0.056464 | -0.014152 | 0.056594 | 0.014202
3 | 5 | 2.7855 | 1.0713 | 2.811e-09 | 0 | 0 | 0 | 0 | 0 | 1 | -90 | 90 | 0.0082652 | 0.0020713 | -0.0082632 | -0.0020708
4 | 15 | 10.0285 | 3.8571 | 1.0121e-08 | 0 | 0 | 0 | 0 | 0 | 1 | -90 | 90 | 0.0075177 | 0.0018838 | -0.0075116 | -0.0018825
4 | 18 | 1.433 | 0.55115 | 2.8923e-09 | 0 | 0 | 0 | 0 | 0 | 1 | -90 | 90 | 0.16725 | 0.042072 | -0.16682 | -0.041908
5 | 28 | 1.7074 | 0.6567 | 1.7231e-09 | 0 | 0 | 0 | 0 | 0 | 1 | -90 | 90 | 0.0029611 | 0.00074197 | -0.0029609 | -0.00074208
15 | 34 | 2.6141 | 1.0054 | 2.6381e-09 | 0 | 0 | 0 | 0 | 0 | 1 | -90 | 90 | 0.0075116 | 0.0018825 | -0.0075101 | -0.0018822
18 | 20 | 0.81902 | 0.31501 | 8.2653e-10 | 0 | 0 | 0 | 0 | 0 | 1 | -90 | 90 | 0.081964 | 0.020567 | -0.081906 | -0.020545
18 | 17 | 3.805 | 1.4635 | 3.8399e-09 | 0 | 0 | 0 | 0 | 0 | 1 | -90 | 90 | 0.084855 | 0.021341 | -0.084562 | -0.021229
9 | 13 | 5.9407 | 2.2849 | 5.9953e-09 | 0 | 0 | 0 | 0 | 0 | 1 | -90 | 90 | -0.0029676 | -0.00074311 | 0.0029682 | 0.00074273
9 | 23 | 7.39 | 2.8423 | 7.4579e-09 | 0 | 0 | 0 | 0 | 0 | 1 | -90 | 90 | 0.0029676 | 0.00074311 | -0.0029669 | -0.00074357
13 | 12 | 2.5991 | 0.99967 | 2.623e-09 | 0 | 0 | 0 | 0 | 0 | 1 | -90 | 90 | -0.0029682 | -0.00074273 | 0.0029684 | 0.00074256
12 | 10 | 1.1906 | 0.4579 | 1.2015e-09 | 0 | 0 | 0 | 0 | 0 | 1 | -90 | 90 | -0.02434 | -0.0060987 | 0.024347 | 0.0061015
20 | 16 | 1.611 | 0.61962 | 1.6258e-09 | 0 | 0 | 0 | 0 | 0 | 1 | -90 | 90 | 0.05694 | 0.014288 | -0.056884 | -0.014266
17 | 19 | 2.0584 | 0.79168 | 2.0772e-09 | 0 | 0 | 0 | 0 | 0 | 1 | -90 | 90 | 0.078841 | 0.019795 | -0.078703 | -0.019742
6 | 7 | 1.3137 | 0.50528 | 1.3258e-09 | 0 | 0 | 0 | 0 | 0 | 1 | -90 | 90 | -0.032452 | -0.0081325 | 0.032467 | 0.0081381
6 | 8 | 3.0333 | 1.1666 | 3.0611e-09 | 0 | 0 | 0 | 0 | 0 | 1 | -90 | 90 | 0.0032002 | 0.00080133 | -0.0031999 | -0.0008015
7 | 10 | 2.5912 | 0.99663 | 2.615e-09 | 0 | 0 | 0 | 0 | 0 | 1 | -90 | 90 | -0.032467 | -0.0081381 | 0.032496 | 0.0081491
8 | 11 | 3.6872 | 1.4182 | 3.7211e-09 | 0 | 0 | 0 | 0 | 0 | 1 | -90 | 90 | 0.0031999 | 0.0008015 | -0.0031994 | -0.00080171
10 | 16 | 1.1861 | 0.4562 | 1.197e-09 | 0 | 0 | 0 | 0 | 0 | 1 | -90 | 90 | -0.056843 | -0.014251 | 0.056884 | 0.014266
11 | 49 | 1.704 | 0.65538 | 1.7196e-09 | 0 | 0 | 0 | 0 | 0 | 1 | -90 | 90 | 0.0031994 | 0.00080171 | -0.0031993 | -0.00080181
19 | 21 | 3.1174 | 1.199 | 3.146e-09 | 0 | 0 | 0 | 0 | 0 | 1 | -90 | 90 | 0.010269 | 0.0025733 | -0.010265 | -0.0025723
19 | 22 | 2.1916 | 0.84294 | 2.2118e-09 | 0 | 0 | 0 | 0 | 0 | 1 | -90 | 90 | 0.068434 | 0.017169 | -0.068323 | -0.017127
21 | 27 | 3.9807 | 1.531 | 4.0172e-09 | 0 | 0 | 0 | 0 | 0 | 1 | -90 | 90 | 0.0019153 | 0.00047964 | -0.0019151 | -0.00047998
21 | 25 | 1.7422 | 0.67008 | 1.7582e-09 | 0 | 0 | 0 | 0 | 0 | 1 | -90 | 90 | 0.00835 | 0.0020926 | -0.0083487 | -0.0020923
22 | 31 | 1.752 | 0.67386 | 1.7681e-09 | 0 | 0 | 0 | 0 | 0 | 1 | -90 | 90 | 0.027094 | 0.0067937 | -0.02708 | -0.0067885
25 | 26 | 1.1989 | 0.46111 | 1.2099e-09 | 0 | 0 | 0 | 0 | 0 | 1 | -90 | 90 | 0.0041847 | 0.0010487 | -0.0041845 | -0.0010487
31 | 32 | 8.3934 | 3.2283 | 8.4705e-09 | 0 | 0 | 0 | 0 | 0 | 1 | -90 | 90 | 0.013123 | 0.0032897 | -0.013107 | -0.0032845
31 | 33 | 2.7436 | 1.0552 | 2.7688e-09 | 0 | 0 | 0 | 0 | 0 | 1 | -90 | 90 | 0.013957 | 0.0034988 | -0.013951 | -0.0034968
32 | 47 | 0.58765 | 0.22602 | 5.9305e-10 | 0 | 0 | 0 | 0 | 0 | 1 | -90 | 90 | 0.013107 | 0.0032845 | -0.013106 | -0.0032841
33 | 41 | 4.4753 | 1.7213 | 4.5163e-09 | 0 | 0 | 0 | 0 | 0 | 1 | -90 | 90 | 0.012097 | 0.0030321 | -0.01209 | -0.0030298
45 | 43 | 3.4278 | 1.3184 | 3.4592e-09 | 0 | 0 | 0 | 0 | 0 | 1 | -90 | 90 | -0.0039424 | -0.00098806 | 0.003943 | 0.00098795
43 | 46 | 15.9929 | 6.1511 | 1.614e-08 | 0 | 0 | 0 | 0 | 0 | 1 | -90 | 90 | -0.0070092 | -0.0017563 | 0.0070179 | 0.0017581
43 | 42 | 0.77788 | 0.29918 | 7.8501e-10 | 0 | 0 | 0 | 0 | 0 | 1 | -90 | 90 | 0.0030663 | 0.00076835 | -0.0030662 | -0.0007684
29 | 30 | 0.19685 | 0.07571 | 1.9865e-10 | 0 | 0 | 0 | 0 | 0 | 1 | -90 | 90 | -0.0018775 | -0.00047054 | 0.0018775 | 0.00047052
30 | 36 | 4.0296 | 1.5498 | 4.0665e-09 | 0 | 0 | 0 | 0 | 0 | 1 | -90 | 90 | -0.0059827 | -0.0014986 | 0.0059843 | 0.0014988
30 | 37 | 2.5212 | 0.9697 | 2.5444e-09 | 0 | 0 | 0 | 0 | 0 | 1 | -90 | 90 | 0.0041052 | 0.0010281 | -0.0041048 | -0.0010282
36 | 48 | 5.3337 | 2.0514 | 5.3826e-09 | 0 | 0 | 0 | 0 | 0 | 1 | -90 | 90 | -0.0076987 | -0.0019285 | 0.0077022 | 0.0019293
37 | 50 | 3.902 | 1.5008 | 3.9378e-09 | 0 | 0 | 0 | 0 | 0 | 1 | -90 | 90 | 0.0015302 | 0.00038293 | -0.0015301 | -0.00038327
48 | 47 | 9.9707 | 3.8349 | 1.0062e-08 | 0 | 0 | 0 | 0 | 0 | 1 | -90 | 90 | -0.0097971 | -0.0024544 | 0.0098075 | 0.0024574
50 | 51 | 2.1645 | 0.8325 | 2.1844e-09 | 0 | 0 | 0 | 0 | 0 | 1 | -90 | 90 | 0.0015301 | 0.00038327 | -0.00153 | -0.00038346
41 | 40 | 3.5148 | 1.3518 | 3.5471e-09 | 0 | 0 | 0 | 0 | 0 | 1 | -90 | 90 | 0.01209 | 0.0030298 | -0.012084 | -0.003028
40 | 38 | 5.4434 | 2.0936 | 5.4933e-09 | 0 | 0 | 0 | 0 | 0 | 1 | -90 | 90 | 0.012084 | 0.003028 | -0.012075 | -0.0030252
38 | 39 | 0.75923 | 0.29201 | 7.662e-10 | 0 | 0 | 0 | 0 | 0 | 1 | -90 | 90 | 0.01048 | 0.0026254 | -0.010479 | -0.0026251
39 | 53 | 4.1473 | 1.5951 | 4.1854e-09 | 0 | 0 | 0 | 0 | 0 | 1 | -90 | 90 | 0.0096702 | 0.0024223 | -0.0096659 | -0.0024211
53 | 52 | 11.5805 | 4.454 | 1.1687e-08 | 0 | 0 | 0 | 0 | 0 | 1 | -90 | 90 | 0.0070303 | 0.0017606 | -0.007024 | -0.0017593
52 | 46 | 11.4334 | 4.3975 | 1.1538e-08 | 0 | 0 | 0 | 0 | 0 | 1 | -90 | 90 | 0.007024 | 0.0017593 | -0.0070179 | -0.001758
42 | 44 | 0.7214 | 0.27746 | 7.2802e-10 | 0 | 0 | 0 | 0 | 0 | 1 | -90 | 90 | 0.0015502 | 0.00038846 | -0.0015502 | -0.00038852