## bus_data
BUS_I | BUS_TYPE | Pd | Qd | Gs | Bs | area | Vm | Va | baseKV | zone | Vmax | Vmin
1 | 1 | 0.024713 | 0.0061936 | 0 | 0 | 1 | 0.99095 | -0.063069 | 0.4 | 1 | 1.1 | 0.9
2 | 1 | 0 | 0 | 0 | 0 | 1 | 0.99166 | -0.058047 | 0.4 | 1 | 1.1 | 0.9
4 | 1 | 0 | 0 | 0 | 0 | 1 | 0.99087 | -0.063597 | 0.4 | 1 | 1.1 | 0.9
5 | 3 | 0 | 0 | 0 | 0 | 1 | 1 | 0 | 0.4 | 1 | 1.1 | 0.9
25 | 1 | 0.061438 | 0.015398 | 0 | 0 | 1 | 0.98677 | -0.092504 | 0.4 | 1 | 1.1 | 0.9
23 | 1 | 0.010206 | 0.0025579 | 0 | 0 | 1 | 0.9907 | -0.06479 | 0.4 | 1 | 1.1 | 0.9
16 | 1 | 0 | 0 | 0 | 0 | 1 | 0.99826 | -0.012171 | 0.4 | 1 | 1.1 | 0.9
13 | 1 | 0.0041022 | 0.0010281 | 0 | 0 | 1 | 0.9964 | -0.024896 | 0.4 | 1 | 1.1 | 0.9
26 | 1 | 0 | 0 | 0 | 0 | 1 | 0.98583 | -0.099133 | 0.4 | 1 | 1.1 | 0.9
22 | 1 | 0.0034737 | 0.0008706 | 0 | 0 | 1 | 0.99788 | -0.014892 | 0.4 | 1 | 1.1 | 0.9
18 | 1 | 0.0066191 | 0.0016589 | 0 | 0 | 1 | 0.99744 | -0.01795 | 0.4 | 1 | 1.1 | 0.9
14 | 1 | 0.01726 | 0.0043258 | 0 | 0 | 1 | 0.9947 | -0.036717 | 0.4 | 1 | 1.1 | 0.9
6 | 1 | 0.0039172 | 0.00098173 | 0 | 0 | 1 | 0.97813 | -0.15387 | 0.4 | 1 | 1.1 | 0.9
7 | 1 | 0.0093159 | 0.0023348 | 0 | 0 | 1 | 0.97809 | -0.15418 | 0.4 | 1 | 1.1 | 0.9
8 | 1 | 0 | 0 | 0 | 0 | 1 | 0.9784 | -0.15196 | 0.4 | 1 | 1.1 | 0.9
9 | 1 | 0 | 0 | 0 | 0 | 1 | 0.9791 | -0.14689 | 0.4 | 1 | 1.1 | 0.9
12 | 1 | 0.0075749 | 0.0018984 | 0 | 0 | 1 | 0.97949 | -0.14416 | 0.4 | 1 | 1.1 | 0.9
11 | 1 | 0.0067893 | 0.0017016 | 0 | 0 | 1 | 0.97865 | -0.15013 | 0.4 | 1 | 1.1 | 0.9
28 | 1 | 0.0054227 | 0.0013591 | 0 | 0 | 1 | 0.98052 | -0.13681 | 0.4 | 1 | 1.1 | 0.9
10 | 1 | 0.0034852 | 0.00087348 | 0 | 0 | 1 | 0.97851 | -0.15115 | 0.4 | 1 | 1.1 | 0.9
27 | 1 | 0 | 0 | 0 | 0 | 1 | 0.98132 | -0.13108 | 0.4 | 1 | 1.1 | 0.9
15 | 1 | 0 | 0 | 0 | 0 | 1 | 0.98766 | -0.085968 | 0.4 | 1 | 1.1 | 0.9
21 | 1 | 0.013554 | 0.0033971 | 0 | 0 | 1 | 0.9852 | -0.10339 | 0.4 | 1 | 1.1 | 0.9
31 | 1 | 0 | 0 | 0 | 0 | 1 | 0.98457 | -0.10785 | 0.4 | 1 | 1.1 | 0.9
17 | 1 | 0.0087359 | 0.0021894 | 0 | 0 | 1 | 0.99711 | -0.020255 | 0.4 | 1 | 1.1 | 0.9
19 | 1 | 0 | 0 | 0 | 0 | 1 | 0.99703 | -0.020852 | 0.4 | 1 | 1.1 | 0.9
20 | 1 | 0.0010385 | 0.00026028 | 0 | 0 | 1 | 0.99697 | -0.021231 | 0.4 | 1 | 1.1 | 0.9
32 | 1 | 0.052598 | 0.013182 | 0 | 0 | 1 | 0.98082 | -0.13454 | 0.4 | 1 | 1.1 | 0.9

## generator_data
GEN_BUS | PG | QG | QMAX | QMIN | VG | MBASE | GEN_STATUS | PMAX | PMIN
5 | 0.24347 | 0.061438 | 10 | -10 | 1 | 100 | 1 | 10 | 0

## branch_data
F_BUS | T_BUS | BR_R | BR_X | BR_B | RATE_A | RATE_B | RATE_C | TAP | SHIFT | BR_STATUS | ANGMIN | ANGMAX | P_in | Q_in | P_out | Q_out
1 | 2 | 2.6011 | 1.0004 | 2.625e-09 | 0 | 0 | 0 | 0 | 0 | 1 | -90 | 90 | -0.024713 | -0.0061936 | 0.02473 | 0.0062
2 | 4 | 0.65669 | 0.25257 | 1.3254e-09 | 0 | 0 | 0 | 0 | 0 | 1 | -90 | 90 | 0.10892 | 0.027396 | -0.10883 | -0.027363
2 | 5 | 5.6419 | 2.17 | 1.1387e-08 | 0 | 0 | 0 | 0 | 0 | 1 | -90 | 90 | -0.13365 | -0.033596 | 0.13474 | 0.034013
4 | 25 | 3.7579 | 1.4454 | 3.7924e-09 | 0 | 0 | 0 | 0 | 0 | 1 | -90 | 90 | 0.098624 | 0.024805 | -0.098228 | -0.024653
4 | 23 | 1.4944 | 0.57478 | 1.5081e-09 | 0 | 0 | 0 | 0 | 0 | 1 | -90 | 90 | 0.010208 | 0.0025584 | -0.010206 | -0.0025579
5 | 16 | 7.956 | 3.06 | 8.029e-09 | 0 | 0 | 0 | 0 | 0 | 1 | -90 | 90 | 0.019918 | 0.0049951 | -0.019885 | -0.004983
5 | 13 | 3.6914 | 1.4198 | 3.7253e-09 | 0 | 0 | 0 | 0 | 0 | 1 | -90 | 90 | 0.088813 | 0.02243 | -0.088503 | -0.022311
25 | 26 | 2.2994 | 0.8844 | 2.3205e-09 | 0 | 0 | 0 | 0 | 0 | 1 | -90 | 90 | 0.03679 | 0.0092552 | -0.036756 | -0.0092424
16 | 22 | 10.1496 | 3.9037 | 1.0243e-08 | 0 | 0 | 0 | 0 | 0 | 1 | -90 | 90 | 0.0034751 | 0.00087009 | -0.0034737 | -0.0008706
16 | 18 | 4.5682 | 1.757 | 4.6102e-09 | 0 | 0 | 0 | 0 | 0 | 1 | -90 | 90 | 0.01641 | 0.0041129 | -0.016397 | -0.0041083
13 | 14 | 1.8291 | 0.70351 | 1.8459e-09 | 0 | 0 | 0 | 0 | 0 | 1 | -90 | 90 | 0.084401 | 0.021283 | -0.084261 | -0.021229
26 | 27 | 11.0224 | 4.2394 | 1.1124e-08 | 0 | 0 | 0 | 0 | 0 | 1 | -90 | 90 | 0.036756 | 0.0092424 | -0.036593 | -0.0091808
18 | 17 | 3.0515 | 1.1737 | 3.0795e-09 | 0 | 0 | 0 | 0 | 0 | 1 | -90 | 90 | 0.0097776 | 0.0024494 | -0.0097745 | -0.0024485
14 | 15 | 9.5258 | 3.6638 | 9.6132e-09 | 0 | 0 | 0 | 0 | 0 | 1 | -90 | 90 | 0.067001 | 0.016904 | -0.066541 | -0.016728
6 | 7 | 0.41115 | 0.15813 | 4.1492e-10 | 0 | 0 | 0 | 0 | 0 | 1 | -90 | 90 | 0.0093162 | 0.0023349 | -0.0093158 | -0.0023348
6 | 8 | 1.7988 | 0.69185 | 1.8153e-09 | 0 | 0 | 0 | 0 | 0 | 1 | -90 | 90 | -0.013233 | -0.0033166 | 0.013237 | 0.0033178
8 | 9 | 4.7792 | 1.8381 | 4.823e-09 | 0 | 0 | 0 | 0 | 0 | 1 | -90 | 90 | -0.013237 | -0.0033178 | 0.013246 | 0.0033209
9 | 12 | 1.4525 | 0.55864 | 1.4658e-09 | 0 | 0 | 0 | 0 | 0 | 1 | -90 | 90 | -0.023526 | -0.0058972 | 0.023535 | 0.0059005
9 | 11 | 3.9335 | 1.5129 | 3.9695e-09 | 0 | 0 | 0 | 0 | 0 | 1 | -90 | 90 | 0.01028 | 0.0025763 | -0.010275 | -0.0025749
12 | 28 | 2.956 | 1.1369 | 2.9831e-09 | 0 | 0 | 0 | 0 | 0 | 1 | -90 | 90 | -0.031109 | -0.0077989 | 0.031141 | 0.0078108
11 | 10 | 3.6292 | 1.3958 | 3.6625e-09 | 0 | 0 | 0 | 0 | 0 | 1 | -90 | 90 | 0.0034857 | 0.00087332 | -0.0034852 | -0.00087348
28 | 27 | 1.9671 | 0.75659 | 1.9852e-09 | 0 | 0 | 0 | 0 | 0 | 1 | -90 | 90 | -0.036564 | -0.0091699 | 0.036593 | 0.0091809
15 | 21 | 3.3381 | 1.2839 | 3.3688e-09 | 0 | 0 | 0 | 0 | 0 | 1 | -90 | 90 | 0.066541 | 0.016728 | -0.06638 | -0.016666
21 | 31 | 1.0701 | 0.41159 | 1.0799e-09 | 0 | 0 | 0 | 0 | 0 | 1 | -90 | 90 | 0.052826 | 0.013269 | -0.052793 | -0.013257
31 | 32 | 6.3826 | 2.4548 | 6.4412e-09 | 0 | 0 | 0 | 0 | 0 | 1 | -90 | 90 | 0.052793 | 0.013257 | -0.052598 | -0.013182
17 | 19 | 7.4014 | 2.8467 | 7.4693e-09 | 0 | 0 | 0 | 0 | 0 | 1 | -90 | 90 | 0.0010387 | 0.00025912 | -0.0010386 | -0.00025983
19 | 20 | 4.7118 | 1.8122 | 4.7551e-09 | 0 | 0 | 0 | 0 | 0 | 1 | -90 | 90 | 0.0010386 | 0.00025983 | -0.0010385 | -0.00026028