## bus_data
BUS_I | BUS_TYPE | Pd | Qd | Gs | Bs | area | Vm | Va | baseKV | zone | Vmax | Vmin
1 | 1 | 0.010535 | 0.0026402 | 0 | 0 | 1 | 0.97668 | -0.16376 | 0.4 | 1 | 1.1 | 0.9
2 | 1 | 0 | 0 | 0 | 0 | 1 | 0.97686 | -0.1625 | 0.4 | 1 | 1.1 | 0.9
3 | 1 | 0 | 0 | 0 | 0 | 1 | 0.97641 | -0.16572 | 0.4 | 1 | 1.1 | 0.9
4 | 1 | 0 | 0 | 0 | 0 | 1 | 0.98181 | -0.12724 | 0.4 | 1 | 1.1 | 0.9
16 | 1 | 0.0052237 | 0.0013092 | 0 | 0 | 1 | 0.97608 | -0.16811 | 0.4 | 1 | 1.1 | 0.9
9 | 1 | 0.006642 | 0.0016646 | 0 | 0 | 1 | 0.976 | -0.16869 | 0.4 | 1 | 1.1 | 0.9
5 | 1 | 0 | 0 | 0 | 0 | 1 | 0.98129 | -0.13095 | 0.4 | 1 | 1.1 | 0.9
17 | 1 | 0.0026606 | 0.00066682 | 0 | 0 | 1 | 0.98421 | -0.11027 | 0.4 | 1 | 1.1 | 0.9
55 | 1 | 0.0093055 | 0.0023322 | 0 | 0 | 1 | 0.98058 | -0.13599 | 0.4 | 1 | 1.1 | 0.9
7 | 1 | 0.0052969 | 0.0013275 | 0 | 0 | 1 | 0.97517 | -0.17462 | 0.4 | 1 | 1.1 | 0.9
18 | 1 | 0.0038977 | 0.00097686 | 0 | 0 | 1 | 0.98719 | -0.089278 | 0.4 | 1 | 1.1 | 0.9
6 | 1 | 0.011496 | 0.0028812 | 0 | 0 | 1 | 0.97429 | -0.18095 | 0.4 | 1 | 1.1 | 0.9
8 | 1 | 0 | 0 | 0 | 0 | 1 | 0.97406 | -0.18258 | 0.4 | 1 | 1.1 | 0.9
10 | 1 | 0.0024478 | 0.00061348 | 0 | 0 | 1 | 0.97353 | -0.18638 | 0.4 | 1 | 1.1 | 0.9
13 | 1 | 0.0021635 | 0.00054222 | 0 | 0 | 1 | 0.97287 | -0.19116 | 0.4 | 1 | 1.1 | 0.9
11 | 1 | 0.0019093 | 0.00047851 | 0 | 0 | 1 | 0.97271 | -0.19228 | 0.4 | 1 | 1.1 | 0.9
12 | 1 | 0.0008752 | 0.00021935 | 0 | 0 | 1 | 0.97243 | -0.19432 | 0.4 | 1 | 1.1 | 0.9
56 | 1 | 0.0020153 | 0.00050508 | 0 | 0 | 1 | 0.97236 | -0.19483 | 0.4 | 1 | 1.1 | 0.9
19 | 1 | 0.0036426 | 0.00091292 | 0 | 0 | 1 | 0.9878 | -0.085004 | 0.4 | 1 | 1.1 | 0.9
20 | 1 | 0 | 0 | 0 | 0 | 1 | 0.98887 | -0.077472 | 0.4 | 1 | 1.1 | 0.9
24 | 1 | 0.0022027 | 0.00055205 | 0 | 0 | 1 | 0.98869 | -0.078721 | 0.4 | 1 | 1.1 | 0.9
21 | 1 | 0.0042913 | 0.0010755 | 0 | 0 | 1 | 0.98974 | -0.071403 | 0.4 | 1 | 1.1 | 0.9
30 | 1 | 0.0040052 | 0.0010038 | 0 | 0 | 1 | 0.98853 | -0.079876 | 0.4 | 1 | 1.1 | 0.9
22 | 1 | 0.0055499 | 0.0013909 | 0 | 0 | 1 | 0.98986 | -0.070571 | 0.4 | 1 | 1.1 | 0.9
23 | 1 | 0.0022095 | 0.00055376 | 0 | 0 | 1 | 0.99012 | -0.068708 | 0.4 | 1 | 1.1 | 0.9
31 | 1 | 0.005728 | 0.0014356 | 0 | 0 | 1 | 0.99132 | -0.060302 | 0.4 | 1 | 1.1 | 0.9
32 | 1 | 0 | 0 | 0 | 0 | 1 | 0.99249 | -0.052132 | 0.4 | 1 | 1.1 | 0.9
25 | 1 | 0.0013986 | 0.00035051 | 0 | 0 | 1 | 0.99024 | -0.068063 | 0.4 | 1 | 1.1 | 0.9
26 | 1 | 0.00086397 | 0.00021653 | 0 | 0 | 1 | 0.99017 | -0.068607 | 0.4 | 1 | 1.1 | 0.9
27 | 1 | 0 | 0 | 0 | 0 | 1 | 0.99073 | -0.064632 | 0.4 | 1 | 1.1 | 0.9
28 | 1 | 0.0014007 | 0.00035106 | 0 | 0 | 1 | 0.99009 | -0.069113 | 0.4 | 1 | 1.1 | 0.9
29 | 1 | 0 | 0 | 0 | 0 | 1 | 0.99121 | -0.061218 | 0.4 | 1 | 1.1 | 0.9
58 | 1 | 0.0014615 | 0.0003663 | 0 | 0 | 1 | 0.98995 | -0.070138 | 0.4 | 1 | 1.1 | 0.9
34 | 1 | 0.0029918 | 0.00074981 | 0 | 0 | 1 | 0.99126 | -0.060826 | 0.4 | 1 | 1.1 | 0.9
33 | 1 | 0.0020965 | 0.00052542 | 0 | 0 | 1 | 0.9916 | -0.05848 | 0.4 | 1 | 1.1 | 0.9
36 | 1 | 0 | 0 | 0 | 0 | 1 | 0.99226 | -0.053757 | 0.4 | 1 | 1.1 | 0.9
37 | 1 | 0.0022838 | 0.00057237 | 0 | 0 | 1 | 0.99457 | -0.03768 | 0.4 | 1 | 1.1 | 0.9
44 | 1 | 0.00468 | 0.0011729 | 0 | 0 | 1 | 0.99223 | -0.053979 | 0.4 | 1 | 1.1 | 0.9
35 | 1 | 0.0015476 | 0.00038787 | 0 | 0 | 1 | 0.99164 | -0.058182 | 0.4 | 1 | 1.1 | 0.9
50 | 1 | 0.0068412 | 0.0017146 | 0 | 0 | 1 | 0.99608 | -0.027125 | 0.4 | 1 | 1.1 | 0.9
49 | 1 | 0.0076816 | 0.0019252 | 0 | 0 | 1 | 0.99713 | -0.019844 | 0.4 | 1 | 1.1 | 0.9
38 | 3 | 0.0023493 | 0.00058879 | 0 | 0 | 1 | 1 | 0 | 0.4 | 1 | 1.1 | 0.9
39 | 1 | 0.012549 | 0.003145 | 0 | 0 | 1 | 0.99785 | -0.01485 | 0.4 | 1 | 1.1 | 0.9
40 | 1 | 0 | 0 | 0 | 0 | 1 | 0.99913 | -0.0060745 | 0.4 | 1 | 1.1 | 0.9
41 | 1 | 0.0031438 | 0.0007879 | 0 | 0 | 1 | 0.99748 | -0.017434 | 0.4 | 1 | 1.1 | 0.9
42 | 1 | 0.006555 | 0.0016428 | 0 | 0 | 1 | 0.99897 | -0.0072354 | 0.4 | 1 | 1.1 | 0.9
43 | 1 | 0.0054653 | 0.0013697 | 0 | 0 | 1 | 0.99887 | -0.007936 | 0.4 | 1 | 1.1 | 0.9
46 | 1 | 0.0019224 | 0.00048179 | 0 | 0 | 1 | 0.99875 | -0.0087336 | 0.4 | 1 | 1.1 | 0.9
51 | 1 | 0.0066414 | 0.0016645 | 0 | 0 | 1 | 0.9988 | -0.0084001 | 0.4 | 1 | 1.1 | 0.9
45 | 1 | 0.0034997 | 0.00087711 | 0 | 0 | 1 | 0.99869 | -0.0091954 | 0.4 | 1 | 1.1 | 0.9
52 | 1 | 0 | 0 | 0 | 0 | 1 | 0.99874 | -0.0087945 | 0.4 | 1 | 1.1 | 0.9
47 | 1 | 0 | 0 | 0 | 0 | 1 | 0.99867 | -0.0092904 | 0.4 | 1 | 1.1 | 0.9
48 | 1 | 0.0024649 | 0.00061775 | 0 | 0 | 1 | 0.99858 | -0.0099277 | 0.4 | 1 | 1.1 | 0.9
53 | 1 | 0.0018753 | 0.00046999 | 0 | 0 | 1 | 0.99866 | -0.0093611 | 0.4 | 1 | 1.1 | 0.9
54 | 1 | 0.001544 | 0.00038695 | 0 | 0 | 1 | 0.99869 | -0.0091756 | 0.4 | 1 | 1.1 | 0.9

## generator_data
GEN_BUS | PG | QG | QMAX | QMIN | VG | MBASE | GEN_STATUS | PMAX | PMIN
38 | 0.17538 | 0.044208 | 10 | -10 | 1 | 100 | 1 | 10 | 0

## branch_data
F_BUS | T_BUS | BR_R | BR_X | BR_B | RATE_A | RATE_B | RATE_C | TAP | SHIFT | BR_STATUS | ANGMIN | ANGMAX | P_in | Q_in | P_out | Q_out
1 | 2 | 1.4806 | 0.56947 | 1.4942e-09 | 0 | 0 | 0 | 0 | 0 | 1 | -90 | 90 | -0.010534 | -0.0026402 | 0.010536 | 0.0026408
2 | 3 | 1.05 | 0.40385 | 1.0596e-09 | 0 | 0 | 0 | 0 | 0 | 1 | -90 | 90 | 0.038155 | 0.0095698 | -0.038138 | -0.0095633
2 | 4 | 9.0572 | 3.4835 | 9.1403e-09 | 0 | 0 | 0 | 0 | 0 | 1 | -90 | 90 | -0.048691 | -0.012211 | 0.04893 | 0.012302
3 | 16 | 5.6702 | 2.1808 | 5.7222e-09 | 0 | 0 | 0 | 0 | 0 | 1 | -90 | 90 | 0.0052254 | 0.0013093 | -0.0052237 | -0.0013092
3 | 9 | 1.1207 | 0.43104 | 1.131e-09 | 0 | 0 | 0 | 0 | 0 | 1 | -90 | 90 | 0.032912 | 0.008254 | -0.032899 | -0.0082489
4 | 5 | 5.0011 | 1.9235 | 5.047e-09 | 0 | 0 | 0 | 0 | 0 | 1 | -90 | 90 | 0.0093167 | 0.0023354 | -0.0093119 | -0.002334
4 | 17 | 3.6842 | 1.417 | 3.718e-09 | 0 | 0 | 0 | 0 | 0 | 1 | -90 | 90 | -0.058247 | -0.014637 | 0.058385 | 0.01469
9 | 7 | 2.8019 | 1.0777 | 2.8276e-09 | 0 | 0 | 0 | 0 | 0 | 1 | -90 | 90 | 0.026257 | 0.0065843 | -0.026235 | -0.0065763
5 | 55 | 6.7859 | 2.6099 | 6.8481e-09 | 0 | 0 | 0 | 0 | 0 | 1 | -90 | 90 | 0.0093119 | 0.002334 | -0.0093054 | -0.0023322
17 | 18 | 4.3832 | 1.6858 | 8.8468e-09 | 0 | 0 | 0 | 0 | 0 | 1 | -90 | 90 | -0.061045 | -0.015356 | 0.061225 | 0.015424
7 | 6 | 3.7439 | 1.44 | 3.7782e-09 | 0 | 0 | 0 | 0 | 0 | 1 | -90 | 90 | 0.020938 | 0.0052488 | -0.02092 | -0.0052421
18 | 19 | 0.84129 | 0.32357 | 1.698e-09 | 0 | 0 | 0 | 0 | 0 | 1 | -90 | 90 | -0.065122 | -0.016401 | 0.065161 | 0.016416
6 | 8 | 2.1394 | 0.82283 | 2.159e-09 | 0 | 0 | 0 | 0 | 0 | 1 | -90 | 90 | 0.0094243 | 0.0023609 | -0.0094221 | -0.0023603
8 | 10 | 4.9795 | 1.9152 | 5.0252e-09 | 0 | 0 | 0 | 0 | 0 | 1 | -90 | 90 | 0.0094221 | 0.0023603 | -0.0094172 | -0.0023589
10 | 13 | 8.4593 | 3.2536 | 8.5369e-09 | 0 | 0 | 0 | 0 | 0 | 1 | -90 | 90 | 0.0069694 | 0.0017454 | -0.0069648 | -0.0017444
13 | 11 | 2.8637 | 1.1014 | 2.89e-09 | 0 | 0 | 0 | 0 | 0 | 1 | -90 | 90 | 0.0048014 | 0.0012022 | -0.0048006 | -0.0012022
11 | 12 | 8.6904 | 3.3425 | 8.7702e-09 | 0 | 0 | 0 | 0 | 0 | 1 | -90 | 90 | 0.0028914 | 0.00072367 | -0.0028906 | -0.00072419
12 | 56 | 3.0788 | 1.1842 | 3.1071e-09 | 0 | 0 | 0 | 0 | 0 | 1 | -90 | 90 | 0.0020154 | 0.00050484 | -0.0020153 | -0.00050508
19 | 20 | 1.4058 | 0.5407 | 2.8374e-09 | 0 | 0 | 0 | 0 | 0 | 1 | -90 | 90 | -0.068804 | -0.017329 | 0.068876 | 0.017357
20 | 24 | 2.5598 | 0.98455 | 2.5833e-09 | 0 | 0 | 0 | 0 | 0 | 1 | -90 | 90 | 0.0062096 | 0.0015559 | -0.0062085 | -0.0015557
20 | 21 | 1.0401 | 0.40005 | 2.0993e-09 | 0 | 0 | 0 | 0 | 0 | 1 | -90 | 90 | -0.075086 | -0.018912 | 0.07515 | 0.018937
24 | 30 | 3.6717 | 1.4122 | 3.7054e-09 | 0 | 0 | 0 | 0 | 0 | 1 | -90 | 90 | 0.0040058 | 0.0010037 | -0.0040052 | -0.0010038
21 | 22 | 0.1351 | 0.05196 | 2.7267e-10 | 0 | 0 | 0 | 0 | 0 | 1 | -90 | 90 | -0.079441 | -0.020012 | 0.07945 | 0.020016
22 | 23 | 0.2823 | 0.10858 | 5.6979e-10 | 0 | 0 | 0 | 0 | 0 | 1 | -90 | 90 | -0.085 | -0.021407 | 0.085022 | 0.021415
23 | 31 | 1.2434 | 0.47821 | 2.5095e-09 | 0 | 0 | 0 | 0 | 0 | 1 | -90 | 90 | -0.087232 | -0.021969 | 0.087334 | 0.022008
31 | 32 | 1.136 | 0.43692 | 2.2928e-09 | 0 | 0 | 0 | 0 | 0 | 1 | -90 | 90 | -0.093062 | -0.023444 | 0.093169 | 0.023484
32 | 36 | 1.2652 | 0.4866 | 1.2768e-09 | 0 | 0 | 0 | 0 | 0 | 1 | -90 | 90 | 0.01646 | 0.0041239 | -0.016457 | -0.0041226
32 | 37 | 1.7104 | 0.65786 | 3.4523e-09 | 0 | 0 | 0 | 0 | 0 | 1 | -90 | 90 | -0.10963 | -0.027608 | 0.10985 | 0.027693
25 | 26 | 1.8603 | 0.71551 | 1.8774e-09 | 0 | 0 | 0 | 0 | 0 | 1 | -90 | 90 | 0.0037269 | 0.00093286 | -0.0037266 | -0.00093293
25 | 27 | 8.5344 | 3.2825 | 8.6128e-09 | 0 | 0 | 0 | 0 | 0 | 1 | -90 | 90 | -0.0051255 | -0.0012834 | 0.0051279 | 0.0012835
26 | 28 | 2.2512 | 0.86587 | 2.2719e-09 | 0 | 0 | 0 | 0 | 0 | 1 | -90 | 90 | 0.0028627 | 0.0007164 | -0.0028625 | -0.00071655
27 | 29 | 8.4893 | 3.2651 | 8.5672e-09 | 0 | 0 | 0 | 0 | 0 | 1 | -90 | 90 | -0.0051279 | -0.0012835 | 0.0051303 | 0.0012835
28 | 58 | 8.9331 | 3.4358 | 9.015e-09 | 0 | 0 | 0 | 0 | 0 | 1 | -90 | 90 | 0.0014617 | 0.00036549 | -0.0014615 | -0.0003663
29 | 34 | 0.97467 | 0.37487 | 9.8361e-10 | 0 | 0 | 0 | 0 | 0 | 1 | -90 | 90 | -0.0051303 | -0.0012835 | 0.0051306 | 0.0012836
34 | 33 | 3.6899 | 1.4192 | 3.7238e-09 | 0 | 0 | 0 | 0 | 0 | 1 | -90 | 90 | -0.0081224 | -0.0020334 | 0.008125 | 0.002034
33 | 35 | 0.37257 | 0.14329 | 3.7599e-10 | 0 | 0 | 0 | 0 | 0 | 1 | -90 | 90 | -0.010221 | -0.0025594 | 0.010222 | 0.0025596
36 | 44 | 0.60767 | 0.23372 | 6.1325e-10 | 0 | 0 | 0 | 0 | 0 | 1 | -90 | 90 | 0.0046801 | 0.0011729 | -0.0046799 | -0.0011729
36 | 35 | 4.8113 | 1.8505 | 4.8554e-09 | 0 | 0 | 0 | 0 | 0 | 1 | -90 | 90 | 0.011777 | 0.0029497 | -0.01177 | -0.0029474
37 | 50 | 1.2278 | 0.47224 | 2.4782e-09 | 0 | 0 | 0 | 0 | 0 | 1 | -90 | 90 | -0.11214 | -0.028266 | 0.1123 | 0.028329
50 | 49 | 0.79985 | 0.30764 | 1.6144e-09 | 0 | 0 | 0 | 0 | 0 | 1 | -90 | 90 | -0.11914 | -0.030044 | 0.11926 | 0.030091
49 | 41 | 0.2489 | 0.095731 | 5.0237e-10 | 0 | 0 | 0 | 0 | 0 | 1 | -90 | 90 | -0.12695 | -0.032016 | 0.12699 | 0.032032
38 | 39 | 1.3675 | 0.52597 | 2.7602e-09 | 0 | 0 | 0 | 0 | 0 | 1 | -90 | 90 | 0.14303 | 0.036097 | -0.14273 | -0.035983
38 | 40 | 2.6367 | 1.0141 | 2.6609e-09 | 0 | 0 | 0 | 0 | 0 | 1 | -90 | 90 | 0.030003 | 0.0075219 | -0.029978 | -0.0075125
39 | 41 | 0.2605 | 0.10019 | 5.2578e-10 | 0 | 0 | 0 | 0 | 0 | 1 | -90 | 90 | 0.13018 | 0.032838 | -0.13013 | -0.03282
40 | 42 | 1.0446 | 0.40178 | 1.0542e-09 | 0 | 0 | 0 | 0 | 0 | 1 | -90 | 90 | 0.014447 | 0.0036204 | -0.014444 | -0.0036196
40 | 43 | 1.5578 | 0.59916 | 1.5721e-09 | 0 | 0 | 0 | 0 | 0 | 1 | -90 | 90 | 0.015531 | 0.003892 | -0.015527 | -0.0038907
42 | 46 | 2.4672 | 0.94893 | 2.4899e-09 | 0 | 0 | 0 | 0 | 0 | 1 | -90 | 90 | 0.0078892 | 0.0019768 | -0.0078876 | -0.0019764
43 | 51 | 0.59909 | 0.23042 | 6.0458e-10 | 0 | 0 | 0 | 0 | 0 | 1 | -90 | 90 | 0.010062 | 0.0025209 | -0.010061 | -0.0025207
46 | 45 | 1.0054 | 0.38668 | 1.0146e-09 | 0 | 0 | 0 | 0 | 0 | 1 | -90 | 90 | 0.0059652 | 0.0014946 | -0.0059648 | -0.0014946
51 | 52 | 1.496 | 0.57539 | 1.5097e-09 | 0 | 0 | 0 | 0 | 0 | 1 | -90 | 90 | 0.0034196 | 0.00085623 | -0.0034195 | -0.00085631
45 | 47 | 0.50016 | 0.19237 | 5.0475e-10 | 0 | 0 | 0 | 0 | 0 | 1 | -90 | 90 | 0.0024651 | 0.00061746 | -0.0024651 | -0.0006175
52 | 53 | 3.9226 | 1.5087 | 3.9586e-09 | 0 | 0 | 0 | 0 | 0 | 1 | -90 | 90 | 0.0018754 | 0.00046965 | -0.0018753 | -0.00046999
52 | 54 | 3.2049 | 1.2327 | 3.2343e-09 | 0 | 0 | 0 | 0 | 0 | 1 | -90 | 90 | 0.001544 | 0.00038666 | -0.001544 | -0.00038695
47 | 48 | 3.3569 | 1.2911 | 3.3877e-09 | 0 | 0 | 0 | 0 | 0 | 1 | -90 | 90 | 0.0024651 | 0.0006175 | -0.0024649 | -0.00061775