## bus_data
BUS_I | BUS_TYPE | Pd | Qd | Gs | Bs | area | Vm | Va | baseKV | zone | Vmax | Vmin
1 | 1 | 0.0013342 | 0.00033439 | 0 | 0 | 1 | 0.98237 | -0.12335 | 0.4 | 1 | 1.1 | 0.9
2 | 1 | 0 | 0 | 0 | 0 | 1 | 0.98246 | -0.12268 | 0.4 | 1 | 1.1 | 0.9
3 | 1 | 0 | 0 | 0 | 0 | 1 | 0.98247 | -0.12259 | 0.4 | 1 | 1.1 | 0.9
47 | 1 | 0.0017581 | 0.00044062 | 0 | 0 | 1 | 0.98246 | -0.12269 | 0.4 | 1 | 1.1 | 0.9
46 | 1 | 0.003521 | 0.00088245 | 0 | 0 | 1 | 0.98425 | -0.10999 | 0.4 | 1 | 1.1 | 0.9
49 | 1 | 0.0019891 | 0.00049851 | 0 | 0 | 1 | 0.98123 | -0.1314 | 0.4 | 1 | 1.1 | 0.9
45 | 1 | 0 | 0 | 0 | 0 | 1 | 0.98744 | -0.087514 | 0.4 | 1 | 1.1 | 0.9
4 | 1 | 0.0011491 | 0.00028799 | 0 | 0 | 1 | 0.97717 | -0.16035 | 0.4 | 1 | 1.1 | 0.9
5 | 1 | 0 | 0 | 0 | 0 | 1 | 0.97721 | -0.16007 | 0.4 | 1 | 1.1 | 0.9
6 | 1 | 0.0014555 | 0.00036479 | 0 | 0 | 1 | 0.97702 | -0.16141 | 0.4 | 1 | 1.1 | 0.9
7 | 1 | 0 | 0 | 0 | 0 | 1 | 0.97735 | -0.1591 | 0.4 | 1 | 1.1 | 0.9
31 | 1 | 0.0012124 | 0.00030386 | 0 | 0 | 1 | 0.97662 | -0.16433 | 0.4 | 1 | 1.1 | 0.9
22 | 1 | 0.001438 | 0.00036039 | 0 | 0 | 1 | 0.97707 | -0.1611 | 0.4 | 1 | 1.1 | 0.9
38 | 1 | 0 | 0 | 0 | 0 | 1 | 0.97788 | -0.15529 | 0.4 | 1 | 1.1 | 0.9
30 | 1 | 0.001137 | 0.00028495 | 0 | 0 | 1 | 0.9766 | -0.16444 | 0.4 | 1 | 1.1 | 0.9
21 | 1 | 0.00070813 | 0.00017747 | 0 | 0 | 1 | 0.97639 | -0.16595 | 0.4 | 1 | 1.1 | 0.9
40 | 1 | 0.0019413 | 0.00048654 | 0 | 0 | 1 | 0.97801 | -0.15434 | 0.4 | 1 | 1.1 | 0.9
36 | 1 | 0.0025477 | 0.00063851 | 0 | 0 | 1 | 0.97756 | -0.15756 | 0.4 | 1 | 1.1 | 0.9
8 | 1 | 0.0011537 | 0.00028915 | 0 | 0 | 1 | 0.97246 | -0.19418 | 0.4 | 1 | 1.1 | 0.9
9 | 1 | 0.0019554 | 0.00049008 | 0 | 0 | 1 | 0.97248 | -0.19399 | 0.4 | 1 | 1.1 | 0.9
10 | 1 | 0.0022342 | 0.00055995 | 0 | 0 | 1 | 0.97245 | -0.19426 | 0.4 | 1 | 1.1 | 0.9
11 | 1 | 0 | 0 | 0 | 0 | 1 | 0.97263 | -0.19291 | 0.4 | 1 | 1.1 | 0.9
26 | 1 | 0 | 0 | 0 | 0 | 1 | 0.97308 | -0.18972 | 0.4 | 1 | 1.1 | 0.9
34 | 1 | 0.0031487 | 0.00078914 | 0 | 0 | 1 | 0.97432 | -0.18078 | 0.4 | 1 | 1.1 | 0.9
32 | 1 | 0.0014451 | 0.00036217 | 0 | 0 | 1 | 0.97267 | -0.19265 | 0.4 | 1 | 1.1 | 0.9
12 | 1 | 0.0072703 | 0.0018221 | 0 | 0 | 1 | 0.98964 | -0.072269 | 0.4 | 1 | 1.1 | 0.9
13 | 1 | 0.0015116 | 0.00037885 | 0 | 0 | 1 | 0.98877 | -0.078398 | 0.4 | 1 | 1.1 | 0.9
14 | 1 | 0 | 0 | 0 | 0 | 1 | 0.99111 | -0.061915 | 0.4 | 1 | 1.1 | 0.9
15 | 1 | 0.0031609 | 0.00079219 | 0 | 0 | 1 | 0.98795 | -0.084187 | 0.4 | 1 | 1.1 | 0.9
16 | 1 | 0 | 0 | 0 | 0 | 1 | 0.99662 | -0.023446 | 0.4 | 1 | 1.1 | 0.9
17 | 1 | 0.0013758 | 0.0003448 | 0 | 0 | 1 | 0.99102 | -0.06252 | 0.4 | 1 | 1.1 | 0.9
39 | 1 | 0.0036483 | 0.00091436 | 0 | 0 | 1 | 0.97744 | -0.15839 | 0.4 | 1 | 1.1 | 0.9
37 | 1 | 0.0054437 | 0.0013643 | 0 | 0 | 1 | 0.97755 | -0.15763 | 0.4 | 1 | 1.1 | 0.9
69 | 1 | 0.0014229 | 0.00035662 | 0 | 0 | 1 | 0.98627 | -0.096065 | 0.4 | 1 | 1.1 | 0.9
54 | 1 | 0.0033434 | 0.00083793 | 0 | 0 | 1 | 0.99647 | -0.024494 | 0.4 | 1 | 1.1 | 0.9
51 | 1 | 0.0019874 | 0.00049809 | 0 | 0 | 1 | 0.99847 | -0.010605 | 0.4 | 1 | 1.1 | 0.9
68 | 1 | 0.0046425 | 0.0011635 | 0 | 0 | 1 | 0.98545 | -0.10188 | 0.4 | 1 | 1.1 | 0.9
52 | 3 | 0.003506 | 0.00087868 | 0 | 0 | 1 | 1 | 0 | 0.4 | 1 | 1.1 | 0.9
18 | 1 | 0 | 0 | 0 | 0 | 1 | 0.9824 | -0.12355 | 0.4 | 1 | 1.1 | 0.9
19 | 1 | 0.010422 | 0.0026121 | 0 | 0 | 1 | 0.9826 | -0.12216 | 0.4 | 1 | 1.1 | 0.9
20 | 1 | 0 | 0 | 0 | 0 | 1 | 0.98219 | -0.12502 | 0.4 | 1 | 1.1 | 0.9
72 | 1 | 0.0041089 | 0.0010298 | 0 | 0 | 1 | 0.98266 | -0.12173 | 0.4 | 1 | 1.1 | 0.9
62 | 1 | 0.0023283 | 0.00058352 | 0 | 0 | 1 | 0.98209 | -0.12574 | 0.4 | 1 | 1.1 | 0.9
66 | 1 | 0.0049875 | 0.00125 | 0 | 0 | 1 | 0.9836 | -0.11501 | 0.4 | 1 | 1.1 | 0.9
64 | 1 | 0.0065755 | 0.001648 | 0 | 0 | 1 | 0.98392 | -0.11269 | 0.4 | 1 | 1.1 | 0.9
50 | 1 | 0.0067601 | 0.0016942 | 0 | 0 | 1 | 0.98921 | -0.075071 | 0.4 | 1 | 1.1 | 0.9
63 | 1 | 0.0051017 | 0.0012786 | 0 | 0 | 1 | 0.99597 | -0.027886 | 0.4 | 1 | 1.1 | 0.9
48 | 1 | 0.0045569 | 0.0011421 | 0 | 0 | 1 | 0.98878 | -0.078093 | 0.4 | 1 | 1.1 | 0.9
60 | 1 | 0.00092941 | 0.00023293 | 0 | 0 | 1 | 0.98206 | -0.126 | 0.4 | 1 | 1.1 | 0.9
76 | 1 | 0.0038557 | 0.00096634 | 0 | 0 | 1 | 0.98479 | -0.10638 | 0.4 | 1 | 1.1 | 0.9
75 | 1 | 0 | 0 | 0 | 0 | 1 | 0.98485 | -0.10589 | 0.4 | 1 | 1.1 | 0.9
23 | 1 | 0 | 0 | 0 | 0 | 1 | 0.97558 | -0.17177 | 0.4 | 1 | 1.1 | 0.9
24 | 1 | 0 | 0 | 0 | 0 | 1 | 0.97551 | -0.17226 | 0.4 | 1 | 1.1 | 0.9
25 | 1 | 0 | 0 | 0 | 0 | 1 | 0.97461 | -0.17868 | 0.4 | 1 | 1.1 | 0.9
74 | 1 | 0.0037513 | 0.00094016 | 0 | 0 | 1 | 0.97545 | -0.17269 | 0.4 | 1 | 1.1 | 0.9
33 | 1 | 0 | 0 | 0 | 0 | 1 | 0.97257 | -0.1934 | 0.4 | 1 | 1.1 | 0.9
27 | 1 | 0.0022345 | 0.00056002 | 0 | 0 | 1 | 0.97219 | -0.1961 | 0.4 | 1 | 1.1 | 0.9
28 | 1 | 0.00096126 | 0.00024091 | 0 | 0 | 1 | 0.97223 | -0.19585 | 0.4 | 1 | 1.1 | 0.9
29 | 1 | 0.0019076 | 0.00047809 | 0 | 0 | 1 | 0.97234 | -0.19506 | 0.4 | 1 | 1.1 | 0.9
35 | 1 | 0.0029196 | 0.00073172 | 0 | 0 | 1 | 0.97238 | -0.19471 | 0.4 | 1 | 1.1 | 0.9
41 | 1 | 0.0026981 | 0.00067621 | 0 | 0 | 1 | 0.98575 | -0.099538 | 0.4 | 1 | 1.1 | 0.9
42 | 1 | 0 | 0 | 0 | 0 | 1 | 0.98508 | -0.10431 | 0.4 | 1 | 1.1 | 0.9
43 | 1 | 0 | 0 | 0 | 0 | 1 | 0.98594 | -0.098142 | 0.4 | 1 | 1.1 | 0.9
44 | 1 | 0.0065002 | 0.0016291 | 0 | 0 | 1 | 0.9849 | -0.10559 | 0.4 | 1 | 1.1 | 0.9
55 | 1 | 0 | 0 | 0 | 0 | 1 | 0.98483 | -0.10606 | 0.4 | 1 | 1.1 | 0.9
58 | 1 | 0 | 0 | 0 | 0 | 1 | 0.98672 | -0.092637 | 0.4 | 1 | 1.1 | 0.9
56 | 1 | 0.0019571 | 0.0004905 | 0 | 0 | 1 | 0.98474 | -0.10673 | 0.4 | 1 | 1.1 | 0.9
59 | 1 | 0.0017449 | 0.00043732 | 0 | 0 | 1 | 0.98666 | -0.093053 | 0.4 | 1 | 1.1 | 0.9
57 | 1 | 0.0045907 | 0.0011505 | 0 | 0 | 1 | 0.98627 | -0.095826 | 0.4 | 1 | 1.1 | 0.9
73 | 1 | 0.0027925 | 0.00069986 | 0 | 0 | 1 | 0.98665 | -0.093169 | 0.4 | 1 | 1.1 | 0.9
53 | 1 | 0.0019842 | 0.0004973 | 0 | 0 | 1 | 0.99788 | -0.014658 | 0.4 | 1 | 1.1 | 0.9
70 | 1 | 0.0069216 | 0.0017347 | 0 | 0 | 1 | 0.99558 | -0.030617 | 0.4 | 1 | 1.1 | 0.9
65 | 1 | 0.00252 | 0.00063157 | 0 | 0 | 1 | 0.98464 | -0.10762 | 0.4 | 1 | 1.1 | 0.9
67 | 1 | 0.0044466 | 0.0011144 | 0 | 0 | 1 | 0.9847 | -0.10715 | 0.4 | 1 | 1.1 | 0.9
71 | 1 | 0.0058872 | 0.0014755 | 0 | 0 | 1 | 0.99554 | -0.030939 | 0.4 | 1 | 1.1 | 0.9
77 | 1 | 0.00089052 | 0.00022319 | 0 | 0 | 1 | 0.9861 | -0.097083 | 0.4 | 1 | 1.1 | 0.9
61 | 1 | 0.00090535 | 0.0002269 | 0 | 0 | 1 | 0.98205 | -0.12606 | 0.4 | 1 | 1.1 | 0.9

## generator_data
GEN_BUS | PG | QG | QMAX | QMIN | VG | MBASE | GEN_STATUS | PMAX | PMIN
52 | 0.17528 | 0.044252 | 10 | -10 | 1 | 100 | 1 | 10 | 0

## branch_data
F_BUS | T_BUS | BR_R | BR_X | BR_B | RATE_A | RATE_B | RATE_C | TAP | SHIFT | BR_STATUS | ANGMIN | ANGMAX | P_in | Q_in | P_out | Q_out
1 | 2 | 6.2958 | 2.4215 | 6.3536e-09 | 0 | 0 | 0 | 0 | 0 | 1 | -90 | 90 | -0.0013342 | -0.00033439 | 0.0013343 | 0.00033382
2 | 3 | 0.81692 | 0.3142 | 8.2442e-10 | 0 | 0 | 0 | 0 | 0 | 1 | -90 | 90 | -0.0013343 | -0.00033382 | 0.0013344 | 0.00033375
3 | 47 | 0.025694 | 0.0098823 | 2.593e-11 | 0 | 0 | 0 | 0 | 0 | 1 | -90 | 90 | 0.046447 | 0.011673 | -0.046447 | -0.011673
3 | 46 | 3.3372 | 1.2835 | 3.3678e-09 | 0 | 0 | 0 | 0 | 0 | 1 | -90 | 90 | -0.047782 | -0.012007 | 0.047866 | 0.012039
47 | 49 | 2.4617 | 0.9468 | 2.4843e-09 | 0 | 0 | 0 | 0 | 0 | 1 | -90 | 90 | 0.044689 | 0.011232 | -0.044634 | -0.011211
46 | 45 | 5.5718 | 2.143 | 5.623e-09 | 0 | 0 | 0 | 0 | 0 | 1 | -90 | 90 | -0.051387 | -0.012921 | 0.051548 | 0.012983
49 | 40 | 6.7547 | 2.5979 | 6.8166e-09 | 0 | 0 | 0 | 0 | 0 | 1 | -90 | 90 | 0.042645 | 0.010713 | -0.04251 | -0.010661
45 | 48 | 1.5733 | 0.60513 | 1.5878e-09 | 0 | 0 | 0 | 0 | 0 | 1 | -90 | 90 | -0.076624 | -0.019267 | 0.076725 | 0.019306
45 | 58 | 6.4756 | 2.4906 | 6.535e-09 | 0 | 0 | 0 | 0 | 0 | 1 | -90 | 90 | 0.010029 | 0.0025115 | -0.010021 | -0.0025094
45 | 43 | 8.9664 | 3.4486 | 9.0486e-09 | 0 | 0 | 0 | 0 | 0 | 1 | -90 | 90 | 0.015047 | 0.003773 | -0.015025 | -0.0037654
4 | 5 | 2.9612 | 1.1389 | 2.9884e-09 | 0 | 0 | 0 | 0 | 0 | 1 | -90 | 90 | -0.0011491 | -0.00028799 | 0.0011491 | 0.00028773
5 | 6 | 4.3452 | 1.6712 | 4.3851e-09 | 0 | 0 | 0 | 0 | 0 | 1 | -90 | 90 | 0.0038065 | 0.00095222 | -0.0038058 | -0.00095237
5 | 7 | 2.4479 | 0.9415 | 2.4704e-09 | 0 | 0 | 0 | 0 | 0 | 1 | -90 | 90 | -0.0049557 | -0.0012399 | 0.0049563 | 0.00124
6 | 31 | 15.4042 | 5.9247 | 1.5546e-08 | 0 | 0 | 0 | 0 | 0 | 1 | -90 | 90 | 0.0023503 | 0.00058758 | -0.0023493 | -0.0005887
7 | 22 | 1.0445 | 0.40174 | 1.0541e-09 | 0 | 0 | 0 | 0 | 0 | 1 | -90 | 90 | 0.023948 | 0.006009 | -0.023941 | -0.0060065
7 | 38 | 1.6431 | 0.63195 | 1.6581e-09 | 0 | 0 | 0 | 0 | 0 | 1 | -90 | 90 | -0.028904 | -0.007249 | 0.028919 | 0.0072547
31 | 30 | 1.2433 | 0.47819 | 1.2547e-09 | 0 | 0 | 0 | 0 | 0 | 1 | -90 | 90 | 0.001137 | 0.00028484 | -0.0011369 | -0.00028495
22 | 21 | 2.6841 | 1.0324 | 2.7088e-09 | 0 | 0 | 0 | 0 | 0 | 1 | -90 | 90 | 0.022503 | 0.0056461 | -0.022488 | -0.0056406
38 | 40 | 0.29081 | 0.11185 | 2.9348e-10 | 0 | 0 | 0 | 0 | 0 | 1 | -90 | 90 | -0.040563 | -0.010173 | 0.040568 | 0.010175
38 | 36 | 2.4339 | 0.93612 | 2.4563e-09 | 0 | 0 | 0 | 0 | 0 | 1 | -90 | 90 | 0.011644 | 0.0029183 | -0.01164 | -0.0029171
21 | 23 | 3.3175 | 1.276 | 3.3479e-09 | 0 | 0 | 0 | 0 | 0 | 1 | -90 | 90 | 0.02178 | 0.0054631 | -0.021762 | -0.0054567
36 | 37 | 0.087353 | 0.033597 | 8.8155e-11 | 0 | 0 | 0 | 0 | 0 | 1 | -90 | 90 | 0.0090924 | 0.0022786 | -0.0090923 | -0.0022786
8 | 9 | 0.68772 | 0.26451 | 6.9403e-10 | 0 | 0 | 0 | 0 | 0 | 1 | -90 | 90 | -0.0033879 | -0.00084906 | 0.003388 | 0.00084903
8 | 10 | 0.46996 | 0.18076 | 4.7428e-10 | 0 | 0 | 0 | 0 | 0 | 1 | -90 | 90 | 0.0022342 | 0.00055992 | -0.0022342 | -0.00055995
9 | 11 | 2.4797 | 0.95373 | 2.5024e-09 | 0 | 0 | 0 | 0 | 0 | 1 | -90 | 90 | -0.0053434 | -0.0013391 | 0.0053442 | 0.0013392
11 | 26 | 7.3696 | 2.8344 | 7.4372e-09 | 0 | 0 | 0 | 0 | 0 | 1 | -90 | 90 | -0.0053442 | -0.0013392 | 0.0053465 | 0.0013394
26 | 34 | 7.4413 | 2.8621 | 7.5096e-09 | 0 | 0 | 0 | 0 | 0 | 1 | -90 | 90 | -0.014821 | -0.0037131 | 0.01484 | 0.0037195
26 | 32 | 3.8121 | 1.4662 | 3.8471e-09 | 0 | 0 | 0 | 0 | 0 | 1 | -90 | 90 | 0.0094747 | 0.0023737 | -0.0094708 | -0.0023726
34 | 25 | 1.4441 | 0.55543 | 1.4574e-09 | 0 | 0 | 0 | 0 | 0 | 1 | -90 | 90 | -0.017988 | -0.0045086 | 0.017993 | 0.0045105
32 | 33 | 1.1448 | 0.44031 | 1.1553e-09 | 0 | 0 | 0 | 0 | 0 | 1 | -90 | 90 | 0.0080258 | 0.0020105 | -0.008025 | -0.0020102
12 | 13 | 1.6281 | 0.62621 | 1.6431e-09 | 0 | 0 | 0 | 0 | 0 | 1 | -90 | 90 | 0.048224 | 0.012118 | -0.048183 | -0.012103
12 | 14 | 2.394 | 0.92076 | 2.4159e-09 | 0 | 0 | 0 | 0 | 0 | 1 | -90 | 90 | -0.055494 | -0.01394 | 0.055575 | 0.013971
13 | 15 | 1.5851 | 0.60966 | 1.5997e-09 | 0 | 0 | 0 | 0 | 0 | 1 | -90 | 90 | 0.046671 | 0.011724 | -0.046634 | -0.011709
14 | 16 | 8.7383 | 3.3609 | 8.8185e-09 | 0 | 0 | 0 | 0 | 0 | 1 | -90 | 90 | -0.05695 | -0.014315 | 0.057257 | 0.014432
14 | 17 | 5.6161 | 2.16 | 5.6677e-09 | 0 | 0 | 0 | 0 | 0 | 1 | -90 | 90 | 0.0013759 | 0.00034429 | -0.0013758 | -0.0003448
15 | 69 | 3.4808 | 1.3388 | 3.5128e-09 | 0 | 0 | 0 | 0 | 0 | 1 | -90 | 90 | 0.043473 | 0.010917 | -0.043401 | -0.01089
16 | 54 | 4.0518 | 1.5584 | 4.089e-09 | 0 | 0 | 0 | 0 | 0 | 1 | -90 | 90 | 0.0033439 | 0.00083771 | -0.0033434 | -0.00083793
16 | 51 | 2.7745 | 1.0671 | 2.8e-09 | 0 | 0 | 0 | 0 | 0 | 1 | -90 | 90 | -0.060601 | -0.01527 | 0.06071 | 0.015312
39 | 37 | 2.619 | 1.0073 | 2.6431e-09 | 0 | 0 | 0 | 0 | 0 | 1 | -90 | 90 | -0.0036483 | -0.00091436 | 0.0036487 | 0.00091426
69 | 68 | 1.7591 | 0.67658 | 1.7752e-09 | 0 | 0 | 0 | 0 | 0 | 1 | -90 | 90 | 0.041979 | 0.010533 | -0.041945 | -0.010521
51 | 52 | 2.2253 | 0.85589 | 2.2457e-09 | 0 | 0 | 0 | 0 | 0 | 1 | -90 | 90 | -0.062698 | -0.01581 | 0.062791 | 0.015845
68 | 67 | 1.7888 | 0.68801 | 1.8052e-09 | 0 | 0 | 0 | 0 | 0 | 1 | -90 | 90 | 0.037302 | 0.0093571 | -0.037275 | -0.0093468
52 | 53 | 1.7744 | 0.68246 | 3.5813e-09 | 0 | 0 | 0 | 0 | 0 | 1 | -90 | 90 | 0.10898 | 0.027528 | -0.10876 | -0.027442
18 | 19 | 4.2053 | 1.6174 | 4.2439e-09 | 0 | 0 | 0 | 0 | 0 | 1 | -90 | 90 | -0.0041644 | -0.001043 | 0.0041652 | 0.0010429
18 | 20 | 4.4177 | 1.6991 | 4.4583e-09 | 0 | 0 | 0 | 0 | 0 | 1 | -90 | 90 | 0.0041644 | 0.001043 | -0.0041635 | -0.0010431
19 | 72 | 0.3644 | 0.14015 | 3.6774e-10 | 0 | 0 | 0 | 0 | 0 | 1 | -90 | 90 | -0.014587 | -0.0036549 | 0.014588 | 0.0036552
20 | 62 | 2.1703 | 0.83473 | 2.1902e-09 | 0 | 0 | 0 | 0 | 0 | 1 | -90 | 90 | 0.0041635 | 0.0010431 | -0.0041631 | -0.0010431
72 | 66 | 4.5234 | 1.7398 | 4.5649e-09 | 0 | 0 | 0 | 0 | 0 | 1 | -90 | 90 | -0.018697 | -0.004685 | 0.018714 | 0.0046913
62 | 60 | 1.8003 | 0.69242 | 1.8168e-09 | 0 | 0 | 0 | 0 | 0 | 1 | -90 | 90 | 0.0018348 | 0.0004596 | -0.0018348 | -0.00045975
66 | 64 | 1.2348 | 0.47491 | 1.2461e-09 | 0 | 0 | 0 | 0 | 0 | 1 | -90 | 90 | -0.023702 | -0.0059412 | 0.023709 | 0.005944
64 | 65 | 2.1153 | 0.81359 | 2.1347e-09 | 0 | 0 | 0 | 0 | 0 | 1 | -90 | 90 | -0.030285 | -0.007592 | 0.030306 | 0.0076
50 | 63 | 6.9225 | 2.6625 | 6.986e-09 | 0 | 0 | 0 | 0 | 0 | 1 | -90 | 90 | -0.088076 | -0.022155 | 0.088659 | 0.022379
50 | 48 | 0.47703 | 0.18347 | 4.8141e-10 | 0 | 0 | 0 | 0 | 0 | 1 | -90 | 90 | 0.081316 | 0.020461 | -0.081281 | -0.020448
63 | 70 | 2.7537 | 1.0591 | 2.7789e-09 | 0 | 0 | 0 | 0 | 0 | 1 | -90 | 90 | 0.012814 | 0.0032118 | -0.012809 | -0.0032102
63 | 53 | 1.6248 | 0.62494 | 3.2795e-09 | 0 | 0 | 0 | 0 | 0 | 1 | -90 | 90 | -0.10657 | -0.026869 | 0.10677 | 0.026945
60 | 61 | 0.88709 | 0.34119 | 8.9523e-10 | 0 | 0 | 0 | 0 | 0 | 1 | -90 | 90 | 0.00090535 | 0.00022682 | -0.00090535 | -0.0002269
76 | 75 | 1.5989 | 0.61495 | 1.6135e-09 | 0 | 0 | 0 | 0 | 0 | 1 | -90 | 90 | -0.0038557 | -0.00096634 | 0.003856 | 0.00096628
75 | 42 | 5.1674 | 1.9874 | 5.2148e-09 | 0 | 0 | 0 | 0 | 0 | 1 | -90 | 90 | -0.003856 | -0.00096628 | 0.0038568 | 0.0009661
23 | 24 | 1.6353 | 0.62895 | 1.6503e-09 | 0 | 0 | 0 | 0 | 0 | 1 | -90 | 90 | 0.0037517 | 0.00094006 | -0.0037515 | -0.00094012
23 | 25 | 4.7584 | 1.8301 | 4.8021e-09 | 0 | 0 | 0 | 0 | 0 | 1 | -90 | 90 | 0.018011 | 0.0045166 | -0.017993 | -0.0045105
24 | 74 | 1.3962 | 0.537 | 1.409e-09 | 0 | 0 | 0 | 0 | 0 | 1 | -90 | 90 | 0.0037515 | 0.00094012 | -0.0037512 | -0.00094017
33 | 35 | 5.544 | 2.1323 | 5.5949e-09 | 0 | 0 | 0 | 0 | 0 | 1 | -90 | 90 | 0.0029201 | 0.0007314 | -0.0029195 | -0.00073172
33 | 29 | 4.0212 | 1.5466 | 4.0581e-09 | 0 | 0 | 0 | 0 | 0 | 1 | -90 | 90 | 0.0051049 | 0.0012788 | -0.0051037 | -0.0012788
27 | 28 | 1.4019 | 0.53919 | 1.4147e-09 | 0 | 0 | 0 | 0 | 0 | 1 | -90 | 90 | -0.0022345 | -0.00056002 | 0.0022345 | 0.00055992
28 | 29 | 3.0275 | 1.1644 | 3.0553e-09 | 0 | 0 | 0 | 0 | 0 | 1 | -90 | 90 | -0.0031958 | -0.00080083 | 0.0031961 | 0.00080068
41 | 42 | 4.8997 | 1.8845 | 4.9446e-09 | 0 | 0 | 0 | 0 | 0 | 1 | -90 | 90 | 0.012324 | 0.0030881 | -0.012316 | -0.0030855
41 | 43 | 1.1765 | 0.45248 | 1.1872e-09 | 0 | 0 | 0 | 0 | 0 | 1 | -90 | 90 | -0.015022 | -0.0037644 | 0.015025 | 0.0037654
42 | 44 | 1.9016 | 0.73139 | 1.9191e-09 | 0 | 0 | 0 | 0 | 0 | 1 | -90 | 90 | 0.0084591 | 0.0021194 | -0.0084576 | -0.002119
44 | 55 | 3.0723 | 1.1816 | 3.1004e-09 | 0 | 0 | 0 | 0 | 0 | 1 | -90 | 90 | 0.0019574 | 0.0004899 | -0.0019573 | -0.00049015
55 | 56 | 4.2832 | 1.6474 | 4.3225e-09 | 0 | 0 | 0 | 0 | 0 | 1 | -90 | 90 | 0.0019573 | 0.00049015 | -0.0019571 | -0.0004905
58 | 59 | 1.1615 | 0.44671 | 1.1721e-09 | 0 | 0 | 0 | 0 | 0 | 1 | -90 | 90 | 0.0045377 | 0.0011371 | -0.0045374 | -0.0011372
58 | 57 | 7.3538 | 2.8284 | 7.4213e-09 | 0 | 0 | 0 | 0 | 0 | 1 | -90 | 90 | 0.0054838 | 0.0013722 | -0.0054814 | -0.001372
59 | 73 | 0.52574 | 0.20221 | 5.3056e-10 | 0 | 0 | 0 | 0 | 0 | 1 | -90 | 90 | 0.0027925 | 0.00069983 | -0.0027925 | -0.00069986
57 | 77 | 17.7518 | 6.8276 | 1.7915e-08 | 0 | 0 | 0 | 0 | 0 | 1 | -90 | 90 | 0.00089067 | 0.0002215 | -0.00089052 | -0.00022319
70 | 71 | 0.70439 | 0.27092 | 7.1085e-10 | 0 | 0 | 0 | 0 | 0 | 1 | -90 | 90 | 0.0058874 | 0.0014755 | -0.0058872 | -0.0014755
65 | 67 | 0.1784 | 0.068614 | 1.8003e-10 | 0 | 0 | 0 | 0 | 0 | 1 | -90 | 90 | -0.032826 | -0.0082316 | 0.032828 | 0.0082323