## bus_data
BUS_I | BUS_TYPE | Pd | Qd | Gs | Bs | area | Vm | Va | baseKV | zone | Vmax | Vmin
9 | 1 | 0.0013532 | 0.00033914 | 0 | 0 | 1 | 0.99682 | -0.02234 | 0.4 | 1 | 1.1 | 0.9
10 | 1 | 0 | 0 | 0 | 0 | 1 | 0.99637 | -0.025538 | 0.4 | 1 | 1.1 | 0.9
28 | 1 | 0.0016671 | 0.0004178 | 0 | 0 | 1 | 0.99908 | -0.0064926 | 0.4 | 1 | 1.1 | 0.9
11 | 1 | 0.0042597 | 0.0010676 | 0 | 0 | 1 | 0.99601 | -0.028038 | 0.4 | 1 | 1.1 | 0.9
12 | 1 | 0.0015184 | 0.00038055 | 0 | 0 | 1 | 0.99614 | -0.027136 | 0.4 | 1 | 1.1 | 0.9
22 | 1 | 0 | 0 | 0 | 0 | 1 | 0.99944 | -0.003916 | 0.4 | 1 | 1.1 | 0.9
32 | 1 | 0.00092531 | 0.00023191 | 0 | 0 | 1 | 0.99914 | -0.0060316 | 0.4 | 1 | 1.1 | 0.9
27 | 1 | 0.00087074 | 0.00021823 | 0 | 0 | 1 | 0.99922 | -0.005483 | 0.4 | 1 | 1.1 | 0.9
13 | 1 | 0.00029484 | 7.3893e-05 | 0 | 0 | 1 | 0.97569 | -0.17864 | 0.4 | 1 | 1.1 | 0.9
14 | 1 | 0 | 0 | 0 | 0 | 1 | 0.97572 | -0.17843 | 0.4 | 1 | 1.1 | 0.9
15 | 1 | 0 | 0 | 0 | 0 | 1 | 0.97577 | -0.17812 | 0.4 | 1 | 1.1 | 0.9
17 | 1 | 0 | 0 | 0 | 0 | 1 | 0.97613 | -0.17548 | 0.4 | 1 | 1.1 | 0.9
16 | 1 | 0.00058722 | 0.00014717 | 0 | 0 | 1 | 0.97556 | -0.17963 | 0.4 | 1 | 1.1 | 0.9
44 | 1 | 0.00023302 | 5.84e-05 | 0 | 0 | 1 | 0.9812 | -0.13846 | 0.4 | 1 | 1.1 | 0.9
30 | 1 | 0.00085036 | 0.00021312 | 0 | 0 | 1 | 0.97515 | -0.18252 | 0.4 | 1 | 1.1 | 0.9
29 | 1 | 0.0018508 | 0.00046386 | 0 | 0 | 1 | 0.97503 | -0.18341 | 0.4 | 1 | 1.1 | 0.9
43 | 1 | 0 | 0 | 0 | 0 | 1 | 0.98596 | -0.10324 | 0.4 | 1 | 1.1 | 0.9
18 | 1 | 0.00084867 | 0.0002127 | 0 | 0 | 1 | 0.99977 | -0.0015825 | 0.4 | 1 | 1.1 | 0.9
19 | 1 | 0.00043483 | 0.00010898 | 0 | 0 | 1 | 0.99946 | -0.0038264 | 0.4 | 1 | 1.1 | 0.9
20 | 3 | 0 | 0 | 0 | 0 | 1 | 1 | 0 | 0.4 | 1 | 1.1 | 0.9
21 | 1 | 0 | 0 | 0 | 0 | 1 | 0.99926 | -0.0051956 | 0.4 | 1 | 1.1 | 0.9
23 | 1 | 0 | 0 | 0 | 0 | 1 | 0.9998 | -0.0014152 | 0.4 | 1 | 1.1 | 0.9
24 | 1 | 0.00082719 | 0.00020731 | 0 | 0 | 1 | 0.99919 | -0.005691 | 0.4 | 1 | 1.1 | 0.9
34 | 1 | 0.0017836 | 0.000447 | 0 | 0 | 1 | 0.99865 | -0.0098091 | 0.4 | 1 | 1.1 | 0.9
25 | 1 | 0.00088337 | 0.00022139 | 0 | 0 | 1 | 0.99918 | -0.005769 | 0.4 | 1 | 1.1 | 0.9
33 | 1 | 0.00066914 | 0.0001677 | 0 | 0 | 1 | 0.99856 | -0.010445 | 0.4 | 1 | 1.1 | 0.9
35 | 1 | 0 | 0 | 0 | 0 | 1 | 0.99702 | -0.021725 | 0.4 | 1 | 1.1 | 0.9
42 | 1 | 0.00028996 | 7.2671e-05 | 0 | 0 | 1 | 0.98591 | -0.10365 | 0.4 | 1 | 1.1 | 0.9
48 | 1 | 0.0025295 | 0.00063395 | 0 | 0 | 1 | 0.9822 | -0.13048 | 0.4 | 1 | 1.1 | 0.9

## generator_data
GEN_BUS | PG | QG | QMAX | QMIN | VG | MBASE | GEN_STATUS | PMAX | PMIN
20 | 0.022852 | 0.0056812 | 10 | -10 | 1 | 100 | 1 | 10 | 0

## branch_data
F_BUS | T_BUS | BR_R | BR_X | BR_B | RATE_A | RATE_B | RATE_C | TAP | SHIFT | BR_STATUS | ANGMIN | ANGMAX | P_in | Q_in | P_out | Q_out
9 | 10 | 7.1376 | 2.7452 | 7.2031e-09 | 0 | 0 | 0 | 0 | 0 | 1 | -90 | 90 | 0.0057824 | 0.001447 | -0.0057799 | -0.0014467
9 | 28 | 28.6991 | 11.0381 | 2.8962e-08 | 0 | 0 | 0 | 0 | 0 | 1 | -90 | 90 | -0.0071356 | -0.0017861 | 0.0071513 | 0.0017892
10 | 11 | 7.5823 | 2.9163 | 7.6519e-09 | 0 | 0 | 0 | 0 | 0 | 1 | -90 | 90 | 0.0042611 | 0.0010674 | -0.0042597 | -0.0010676
10 | 12 | 13.5641 | 5.217 | 1.3689e-08 | 0 | 0 | 0 | 0 | 0 | 1 | -90 | 90 | 0.0015187 | 0.00037932 | -0.0015184 | -0.00038055
28 | 22 | 3.7899 | 1.4576 | 3.8246e-09 | 0 | 0 | 0 | 0 | 0 | 1 | -90 | 90 | -0.0088183 | -0.002207 | 0.0088214 | 0.0022079
22 | 20 | 5.763 | 2.2165 | 5.8159e-09 | 0 | 0 | 0 | 0 | 0 | 1 | -90 | 90 | -0.0088214 | -0.0022079 | 0.0088262 | 0.0022091
32 | 27 | 7.6859 | 2.9561 | 7.7564e-09 | 0 | 0 | 0 | 0 | 0 | 1 | -90 | 90 | -0.00092531 | -0.00023191 | 0.00092538 | 0.00023116
27 | 21 | 2.0735 | 0.79749 | 2.0925e-09 | 0 | 0 | 0 | 0 | 0 | 1 | -90 | 90 | -0.0017961 | -0.00044939 | 0.0017962 | 0.00044921
13 | 14 | 8.9114 | 3.4274 | 8.9931e-09 | 0 | 0 | 0 | 0 | 0 | 1 | -90 | 90 | -0.00029483 | -7.3894e-05 | 0.00029484 | 7.3041e-05
14 | 15 | 12.4492 | 4.7881 | 1.2563e-08 | 0 | 0 | 0 | 0 | 0 | 1 | -90 | 90 | -0.00029484 | -7.3041e-05 | 0.00029485 | 7.1849e-05
15 | 17 | 9.0692 | 3.4881 | 9.1524e-09 | 0 | 0 | 0 | 0 | 0 | 1 | -90 | 90 | -0.0035852 | -0.00089438 | 0.0035865 | 0.00089401
15 | 16 | 5.6691 | 2.1804 | 5.7211e-09 | 0 | 0 | 0 | 0 | 0 | 1 | -90 | 90 | 0.0032903 | 0.00082254 | -0.0032896 | -0.00082282
17 | 44 | 125.9218 | 48.4315 | 1.2708e-07 | 0 | 0 | 0 | 0 | 0 | 1 | -90 | 90 | -0.0035865 | -0.00089401 | 0.0036045 | 0.00088878
16 | 30 | 13.2019 | 5.0777 | 1.3323e-08 | 0 | 0 | 0 | 0 | 0 | 1 | -90 | 90 | 0.0027024 | 0.00067564 | -0.0027014 | -0.0006765
44 | 43 | 111.2983 | 42.807 | 1.1232e-07 | 0 | 0 | 0 | 0 | 0 | 1 | -90 | 90 | -0.0038375 | -0.00094717 | 0.0038556 | 0.00094324
30 | 29 | 5.9383 | 2.284 | 5.9928e-09 | 0 | 0 | 0 | 0 | 0 | 1 | -90 | 90 | 0.001851 | 0.00046338 | -0.0018508 | -0.00046386
43 | 35 | 149.1376 | 57.3606 | 1.5051e-07 | 0 | 0 | 0 | 0 | 0 | 1 | -90 | 90 | -0.0066844 | -0.0016405 | 0.0067571 | 0.0016536
43 | 42 | 1.7778 | 0.68379 | 1.7942e-09 | 0 | 0 | 0 | 0 | 0 | 1 | -90 | 90 | 0.0028288 | 0.00069723 | -0.0028287 | -0.00069735
18 | 19 | 7.3769 | 2.8373 | 7.4445e-09 | 0 | 0 | 0 | 0 | 0 | 1 | -90 | 90 | 0.0039436 | 0.00098592 | -0.0039424 | -0.00098619
18 | 20 | 4.2826 | 1.6471 | 4.3219e-09 | 0 | 0 | 0 | 0 | 0 | 1 | -90 | 90 | -0.0047923 | -0.0011986 | 0.0047933 | 0.0011986
19 | 21 | 5.0611 | 1.9466 | 5.1075e-09 | 0 | 0 | 0 | 0 | 0 | 1 | -90 | 90 | 0.0035076 | 0.00087721 | -0.0035069 | -0.00087747
20 | 23 | 1.9334 | 0.7436 | 1.9511e-09 | 0 | 0 | 0 | 0 | 0 | 1 | -90 | 90 | 0.0092326 | 0.0022735 | -0.0092308 | -0.0022731
21 | 24 | 3.7613 | 1.4467 | 3.7958e-09 | 0 | 0 | 0 | 0 | 0 | 1 | -90 | 90 | 0.0017107 | 0.00042826 | -0.0017106 | -0.0004286
23 | 34 | 11.4574 | 4.4067 | 1.1562e-08 | 0 | 0 | 0 | 0 | 0 | 1 | -90 | 90 | 0.0092308 | 0.0022731 | -0.0092205 | -0.0022702
24 | 25 | 1.1472 | 0.44125 | 1.1578e-09 | 0 | 0 | 0 | 0 | 0 | 1 | -90 | 90 | 0.00088338 | 0.00022128 | -0.00088337 | -0.00022139
34 | 33 | 1.0671 | 0.41044 | 1.0769e-09 | 0 | 0 | 0 | 0 | 0 | 1 | -90 | 90 | 0.0074369 | 0.0018232 | -0.0074363 | -0.0018231
33 | 35 | 20.712 | 7.9662 | 2.0902e-08 | 0 | 0 | 0 | 0 | 0 | 1 | -90 | 90 | 0.0067672 | 0.0016554 | -0.0067571 | -0.0016536
42 | 48 | 131.2965 | 50.4987 | 1.325e-07 | 0 | 0 | 0 | 0 | 0 | 1 | -90 | 90 | 0.0025387 | 0.00062468 | -0.0025295 | -0.00063395