## bus_data
BUS_I | BUS_TYPE | Pd | Qd | Gs | Bs | area | Vm | Va | baseKV | zone | Vmax | Vmin
1 | 1 | 0.0034932 | 0.00087548 | 0 | 0 | 1 | 0.97215 | -0.1959 | 0.4 | 1 | 1.1 | 0.9
2 | 1 | 0.0022272 | 0.00055819 | 0 | 0 | 1 | 0.97268 | -0.19208 | 0.4 | 1 | 1.1 | 0.9
3 | 1 | 0.0063959 | 0.001603 | 0 | 0 | 1 | 0.97144 | -0.20096 | 0.4 | 1 | 1.1 | 0.9
4 | 1 | 0.0011611 | 0.00029099 | 0 | 0 | 1 | 0.9727 | -0.19192 | 0.4 | 1 | 1.1 | 0.9
35 | 1 | 0 | 0 | 0 | 0 | 1 | 0.97322 | -0.18817 | 0.4 | 1 | 1.1 | 0.9
5 | 1 | 0.00077872 | 0.00019517 | 0 | 0 | 1 | 0.98988 | -0.070111 | 0.4 | 1 | 1.1 | 0.9
6 | 1 | 0.00092704 | 0.00023234 | 0 | 0 | 1 | 0.99174 | -0.057164 | 0.4 | 1 | 1.1 | 0.9
7 | 1 | 0.00053597 | 0.00013433 | 0 | 0 | 1 | 0.98932 | -0.074037 | 0.4 | 1 | 1.1 | 0.9
8 | 1 | 0.0012216 | 0.00030617 | 0 | 0 | 1 | 0.99424 | -0.039816 | 0.4 | 1 | 1.1 | 0.9
9 | 1 | 0.0012791 | 0.00032057 | 0 | 0 | 1 | 0.98742 | -0.087332 | 0.4 | 1 | 1.1 | 0.9
17 | 1 | 0 | 0 | 0 | 0 | 1 | 0.99534 | -0.032172 | 0.4 | 1 | 1.1 | 0.9
10 | 1 | 0.0012577 | 0.0003152 | 0 | 0 | 1 | 0.9867 | -0.092383 | 0.4 | 1 | 1.1 | 0.9
11 | 1 | 0.0020436 | 0.00051217 | 0 | 0 | 1 | 0.98459 | -0.10723 | 0.4 | 1 | 1.1 | 0.9
12 | 1 | 0 | 0 | 0 | 0 | 1 | 0.9825 | -0.12204 | 0.4 | 1 | 1.1 | 0.9
13 | 1 | 0.00208 | 0.00052131 | 0 | 0 | 1 | 0.98148 | -0.12926 | 0.4 | 1 | 1.1 | 0.9
14 | 1 | 0.0012544 | 0.00031439 | 0 | 0 | 1 | 0.98212 | -0.12477 | 0.4 | 1 | 1.1 | 0.9
15 | 1 | 0.0013736 | 0.00034425 | 0 | 0 | 1 | 0.98066 | -0.13506 | 0.4 | 1 | 1.1 | 0.9
29 | 1 | 0 | 0 | 0 | 0 | 1 | 0.98187 | -0.1265 | 0.4 | 1 | 1.1 | 0.9
16 | 1 | 0.0014229 | 0.00035662 | 0 | 0 | 1 | 0.98037 | -0.13711 | 0.4 | 1 | 1.1 | 0.9
33 | 1 | 0.0017155 | 0.00042993 | 0 | 0 | 1 | 0.97919 | -0.14552 | 0.4 | 1 | 1.1 | 0.9
18 | 1 | 0.002274 | 0.00056991 | 0 | 0 | 1 | 0.99719 | -0.019361 | 0.4 | 1 | 1.1 | 0.9
19 | 1 | 0 | 0 | 0 | 0 | 1 | 0.99418 | -0.040367 | 0.4 | 1 | 1.1 | 0.9
30 | 1 | 0.0032155 | 0.00080589 | 0 | 0 | 1 | 0.99844 | -0.010749 | 0.4 | 1 | 1.1 | 0.9
22 | 1 | 0.0014451 | 0.00036217 | 0 | 0 | 1 | 0.99414 | -0.040631 | 0.4 | 1 | 1.1 | 0.9
20 | 1 | 0.0012607 | 0.00031597 | 0 | 0 | 1 | 0.99409 | -0.040987 | 0.4 | 1 | 1.1 | 0.9
21 | 1 | 0 | 0 | 0 | 0 | 1 | 0.99401 | -0.041527 | 0.4 | 1 | 1.1 | 0.9
23 | 1 | 0.0031768 | 0.00079618 | 0 | 0 | 1 | 0.99376 | -0.043299 | 0.4 | 1 | 1.1 | 0.9
24 | 1 | 0 | 0 | 0 | 0 | 1 | 0.994 | -0.041586 | 0.4 | 1 | 1.1 | 0.9
139 | 1 | 0.00069271 | 0.00017361 | 0 | 0 | 1 | 0.99397 | -0.04183 | 0.4 | 1 | 1.1 | 0.9
25 | 1 | 0.001031 | 0.0002584 | 0 | 0 | 1 | 0.98041 | -0.13694 | 0.4 | 1 | 1.1 | 0.9
26 | 1 | 0.0018498 | 0.0004636 | 0 | 0 | 1 | 0.9802 | -0.13843 | 0.4 | 1 | 1.1 | 0.9
27 | 1 | 0 | 0 | 0 | 0 | 1 | 0.98081 | -0.13407 | 0.4 | 1 | 1.1 | 0.9
28 | 1 | 0.0042808 | 0.0010729 | 0 | 0 | 1 | 0.97974 | -0.14172 | 0.4 | 1 | 1.1 | 0.9
34 | 1 | 0.0022099 | 0.00055386 | 0 | 0 | 1 | 0.98175 | -0.12739 | 0.4 | 1 | 1.1 | 0.9
31 | 3 | 0.0030476 | 0.00076381 | 0 | 0 | 1 | 1 | 0 | 0.4 | 1 | 1.1 | 0.9
32 | 1 | 0.0021371 | 0.00053561 | 0 | 0 | 1 | 0.99997 | -0.00020549 | 0.4 | 1 | 1.1 | 0.9
36 | 1 | 0.0020413 | 0.0005116 | 0 | 0 | 1 | 0.97285 | -0.19084 | 0.4 | 1 | 1.1 | 0.9
125 | 1 | 0.0011696 | 0.00029314 | 0 | 0 | 1 | 0.97279 | -0.19125 | 0.4 | 1 | 1.1 | 0.9
131 | 1 | 0.0026873 | 0.00067349 | 0 | 0 | 1 | 0.97035 | -0.20884 | 0.4 | 1 | 1.1 | 0.9
123 | 1 | 0.0019514 | 0.00048905 | 0 | 0 | 1 | 0.9704 | -0.20847 | 0.4 | 1 | 1.1 | 0.9
129 | 1 | 0 | 0 | 0 | 0 | 1 | 0.97086 | -0.20519 | 0.4 | 1 | 1.1 | 0.9
122 | 1 | 0 | 0 | 0 | 0 | 1 | 0.97101 | -0.20408 | 0.4 | 1 | 1.1 | 0.9
128 | 1 | 0.0025345 | 0.00063519 | 0 | 0 | 1 | 0.97084 | -0.20531 | 0.4 | 1 | 1.1 | 0.9
119 | 1 | 0.0010587 | 0.00026532 | 0 | 0 | 1 | 0.97071 | -0.20628 | 0.4 | 1 | 1.1 | 0.9
120 | 1 | 0.0019757 | 0.00049515 | 0 | 0 | 1 | 0.97082 | -0.20546 | 0.4 | 1 | 1.1 | 0.9
121 | 1 | 0 | 0 | 0 | 0 | 1 | 0.97049 | -0.20784 | 0.4 | 1 | 1.1 | 0.9
127 | 1 | 0.0021065 | 0.00052794 | 0 | 0 | 1 | 0.9718 | -0.19837 | 0.4 | 1 | 1.1 | 0.9
126 | 1 | 0.0011247 | 0.00028187 | 0 | 0 | 1 | 0.97223 | -0.1953 | 0.4 | 1 | 1.1 | 0.9

## generator_data
GEN_BUS | PG | QG | QMAX | QMIN | VG | MBASE | GEN_STATUS | PMAX | PMIN
31 | 0.073758 | 0.018643 | 10 | -10 | 1 | 100 | 1 | 10 | 0

## branch_data
F_BUS | T_BUS | BR_R | BR_X | BR_B | RATE_A | RATE_B | RATE_C | TAP | SHIFT | BR_STATUS | ANGMIN | ANGMAX | P_in | Q_in | P_out | Q_out
1 | 2 | 4.7623 | 1.8317 | 4.806e-09 | 0 | 0 | 0 | 0 | 0 | 1 | -90 | 90 | -0.0098934 | -0.0024793 | 0.0098986 | 0.0024808
1 | 3 | 9.7225 | 3.7394 | 9.8117e-09 | 0 | 0 | 0 | 0 | 0 | 1 | -90 | 90 | 0.0064003 | 0.0016038 | -0.0063958 | -0.001603
2 | 4 | 0.15663 | 0.060242 | 1.5807e-10 | 0 | 0 | 0 | 0 | 0 | 1 | -90 | 90 | -0.012126 | -0.003039 | 0.012126 | 0.0030391
4 | 35 | 3.4797 | 1.3384 | 3.5117e-09 | 0 | 0 | 0 | 0 | 0 | 1 | -90 | 90 | -0.013287 | -0.0033301 | 0.013294 | 0.0033324
35 | 36 | 1.9729 | 0.75881 | 1.991e-09 | 0 | 0 | 0 | 0 | 0 | 1 | -90 | 90 | 0.016681 | 0.0041819 | -0.016675 | -0.0041797
35 | 33 | 17.666 | 6.7946 | 1.7828e-08 | 0 | 0 | 0 | 0 | 0 | 1 | -90 | 90 | -0.029975 | -0.0075142 | 0.030153 | 0.007581
5 | 6 | 3.1158 | 1.1984 | 3.1444e-09 | 0 | 0 | 0 | 0 | 0 | 1 | -90 | 90 | -0.053762 | -0.013558 | 0.05386 | 0.013595
5 | 7 | 0.95658 | 0.36792 | 9.6536e-10 | 0 | 0 | 0 | 0 | 0 | 1 | -90 | 90 | 0.052983 | 0.013363 | -0.052954 | -0.013352
6 | 8 | 4.121 | 1.585 | 4.1588e-09 | 0 | 0 | 0 | 0 | 0 | 1 | -90 | 90 | -0.054787 | -0.013828 | 0.054921 | 0.013879
7 | 9 | 3.2647 | 1.2556 | 3.2946e-09 | 0 | 0 | 0 | 0 | 0 | 1 | -90 | 90 | 0.052418 | 0.013218 | -0.052321 | -0.01318
8 | 17 | 1.782 | 0.68538 | 3.5967e-09 | 0 | 0 | 0 | 0 | 0 | 1 | -90 | 90 | -0.056142 | -0.014185 | 0.056203 | 0.014208
9 | 10 | 1.2685 | 0.48789 | 1.2801e-09 | 0 | 0 | 0 | 0 | 0 | 1 | -90 | 90 | 0.051042 | 0.01286 | -0.051006 | -0.012846
17 | 18 | 2.676 | 1.0292 | 5.4011e-09 | 0 | 0 | 0 | 0 | 0 | 1 | -90 | 90 | -0.062787 | -0.015856 | 0.0629 | 0.015899
17 | 19 | 16.0161 | 6.16 | 1.6163e-08 | 0 | 0 | 0 | 0 | 0 | 1 | -90 | 90 | 0.0065843 | 0.001648 | -0.0065769 | -0.0016467
10 | 11 | 3.8139 | 1.4669 | 3.8489e-09 | 0 | 0 | 0 | 0 | 0 | 1 | -90 | 90 | 0.049748 | 0.012531 | -0.049645 | -0.012492
11 | 12 | 3.9492 | 1.5189 | 3.9854e-09 | 0 | 0 | 0 | 0 | 0 | 1 | -90 | 90 | 0.047601 | 0.011979 | -0.047503 | -0.011942
12 | 13 | 2.4805 | 0.95404 | 2.5033e-09 | 0 | 0 | 0 | 0 | 0 | 1 | -90 | 90 | 0.036857 | 0.0092753 | -0.03682 | -0.0092613
12 | 14 | 3.2177 | 1.2376 | 3.2472e-09 | 0 | 0 | 0 | 0 | 0 | 1 | -90 | 90 | 0.010646 | 0.0026668 | -0.010642 | -0.0026656
13 | 15 | 2.1081 | 0.81082 | 2.1275e-09 | 0 | 0 | 0 | 0 | 0 | 1 | -90 | 90 | 0.03474 | 0.00874 | -0.034712 | -0.0087294
14 | 29 | 2.3202 | 0.89239 | 2.3415e-09 | 0 | 0 | 0 | 0 | 0 | 1 | -90 | 90 | 0.0093875 | 0.0023512 | -0.0093853 | -0.0023506
15 | 16 | 0.77403 | 0.2977 | 7.8113e-10 | 0 | 0 | 0 | 0 | 0 | 1 | -90 | 90 | 0.033338 | 0.0083852 | -0.033329 | -0.0083816
29 | 34 | 5.0264 | 1.9332 | 5.0726e-09 | 0 | 0 | 0 | 0 | 0 | 1 | -90 | 90 | 0.0022102 | 0.00055348 | -0.0022099 | -0.00055387
29 | 27 | 13.2275 | 5.0875 | 1.3349e-08 | 0 | 0 | 0 | 0 | 0 | 1 | -90 | 90 | 0.0071751 | 0.0017971 | -0.0071676 | -0.0017955
16 | 33 | 3.3203 | 1.2771 | 3.3508e-09 | 0 | 0 | 0 | 0 | 0 | 1 | -90 | 90 | 0.031906 | 0.008025 | -0.031869 | -0.0080109
18 | 30 | 1.7405 | 0.66943 | 3.513e-09 | 0 | 0 | 0 | 0 | 0 | 1 | -90 | 90 | -0.065174 | -0.016469 | 0.065254 | 0.016499
19 | 22 | 2.349 | 0.90345 | 2.3705e-09 | 0 | 0 | 0 | 0 | 0 | 1 | -90 | 90 | 0.0014451 | 0.00036196 | -0.0014451 | -0.00036217
19 | 20 | 1.5508 | 0.59645 | 1.565e-09 | 0 | 0 | 0 | 0 | 0 | 1 | -90 | 90 | 0.0051318 | 0.0012847 | -0.0051313 | -0.0012847
30 | 31 | 2.0743 | 0.79781 | 4.1867e-09 | 0 | 0 | 0 | 0 | 0 | 1 | -90 | 90 | -0.068469 | -0.017305 | 0.068573 | 0.017344
20 | 21 | 1.7935 | 0.68981 | 1.81e-09 | 0 | 0 | 0 | 0 | 0 | 1 | -90 | 90 | 0.0038706 | 0.00096876 | -0.0038703 | -0.00096883
21 | 23 | 7.1701 | 2.7578 | 7.2359e-09 | 0 | 0 | 0 | 0 | 0 | 1 | -90 | 90 | 0.0031776 | 0.00079577 | -0.0031768 | -0.00079618
21 | 24 | 1.0852 | 0.4174 | 1.0952e-09 | 0 | 0 | 0 | 0 | 0 | 1 | -90 | 90 | 0.00069274 | 0.00017306 | -0.00069273 | -0.00017317
24 | 139 | 4.5282 | 1.7416 | 4.5697e-09 | 0 | 0 | 0 | 0 | 0 | 1 | -90 | 90 | 0.00069273 | 0.00017317 | -0.00069271 | -0.00017361
25 | 26 | 3.0291 | 1.165 | 3.0569e-09 | 0 | 0 | 0 | 0 | 0 | 1 | -90 | 90 | 0.0061337 | 0.0015365 | -0.0061324 | -0.0015363
25 | 27 | 5.0183 | 1.9301 | 5.0643e-09 | 0 | 0 | 0 | 0 | 0 | 1 | -90 | 90 | -0.0071647 | -0.0017949 | 0.0071676 | 0.0017955
26 | 28 | 9.6076 | 3.6952 | 9.6958e-09 | 0 | 0 | 0 | 0 | 0 | 1 | -90 | 90 | 0.0042827 | 0.0010727 | -0.0042807 | -0.0010729
31 | 32 | 1.2522 | 0.4816 | 1.2636e-09 | 0 | 0 | 0 | 0 | 0 | 1 | -90 | 90 | 0.0021372 | 0.00053551 | -0.0021371 | -0.00053561
36 | 125 | 0.34589 | 0.13303 | 3.4906e-10 | 0 | 0 | 0 | 0 | 0 | 1 | -90 | 90 | 0.014634 | 0.0036681 | -0.014633 | -0.0036678
125 | 126 | 3.703 | 1.4242 | 3.7369e-09 | 0 | 0 | 0 | 0 | 0 | 1 | -90 | 90 | 0.013463 | 0.0033747 | -0.013456 | -0.0033721
131 | 123 | 1.6954 | 0.65209 | 1.711e-09 | 0 | 0 | 0 | 0 | 0 | 1 | -90 | 90 | -0.0026872 | -0.0006735 | 0.0026873 | 0.00067339
123 | 121 | 1.6776 | 0.64523 | 1.693e-09 | 0 | 0 | 0 | 0 | 0 | 1 | -90 | 90 | -0.0046386 | -0.0011624 | 0.004639 | 0.0011624
129 | 122 | 5.3581 | 2.0608 | 5.4072e-09 | 0 | 0 | 0 | 0 | 0 | 1 | -90 | 90 | -0.0025344 | -0.00063516 | 0.0025348 | 0.0006348
129 | 128 | 0.62068 | 0.23872 | 6.2637e-10 | 0 | 0 | 0 | 0 | 0 | 1 | -90 | 90 | 0.0025344 | 0.00063516 | -0.0025344 | -0.0006352
122 | 127 | 6.8694 | 2.6421 | 6.9324e-09 | 0 | 0 | 0 | 0 | 0 | 1 | -90 | 90 | -0.010211 | -0.0025581 | 0.010219 | 0.0025606
122 | 120 | 2.2114 | 0.85053 | 2.2317e-09 | 0 | 0 | 0 | 0 | 0 | 1 | -90 | 90 | 0.0076764 | 0.0019234 | -0.0076749 | -0.001923
119 | 120 | 1.7563 | 0.67552 | 1.7725e-09 | 0 | 0 | 0 | 0 | 0 | 1 | -90 | 90 | -0.0056987 | -0.0014278 | 0.0056993 | 0.0014278
119 | 121 | 4.1202 | 1.5847 | 4.158e-09 | 0 | 0 | 0 | 0 | 0 | 1 | -90 | 90 | 0.00464 | 0.0011624 | -0.004639 | -0.0011624
127 | 126 | 3.0658 | 1.1791 | 3.0939e-09 | 0 | 0 | 0 | 0 | 0 | 1 | -90 | 90 | -0.012326 | -0.0030885 | 0.012331 | 0.0030903