## bus_data
BUS_I | BUS_TYPE | Pd | Qd | Gs | Bs | area | Vm | Va | baseKV | zone | Vmax | Vmin
1 | 1 | 0.0001968 | 4.9323e-05 | 0 | 0 | 1 | 0.97463 | -0.1792 | 0.4 | 1 | 1.1 | 0.9
2 | 1 | 0.00075322 | 0.00018877 | 0 | 0 | 1 | 0.97469 | -0.17875 | 0.4 | 1 | 1.1 | 0.9
3 | 1 | 0 | 0 | 0 | 0 | 1 | 0.97455 | -0.17979 | 0.4 | 1 | 1.1 | 0.9
4 | 1 | 0 | 0 | 0 | 0 | 1 | 0.97474 | -0.17837 | 0.4 | 1 | 1.1 | 0.9
5 | 1 | 0 | 0 | 0 | 0 | 1 | 0.97438 | -0.18102 | 0.4 | 1 | 1.1 | 0.9
133 | 1 | 0.0022475 | 0.00056327 | 0 | 0 | 1 | 0.97507 | -0.17599 | 0.4 | 1 | 1.1 | 0.9
69 | 1 | 0 | 0 | 0 | 0 | 1 | 0.97436 | -0.1811 | 0.4 | 1 | 1.1 | 0.9
86 | 1 | 0 | 0 | 0 | 0 | 1 | 0.97517 | -0.17521 | 0.4 | 1 | 1.1 | 0.9
85 | 1 | 0 | 0 | 0 | 0 | 1 | 0.97534 | -0.17403 | 0.4 | 1 | 1.1 | 0.9
70 | 1 | 0.00047483 | 0.000119 | 0 | 0 | 1 | 0.97432 | -0.18139 | 0.4 | 1 | 1.1 | 0.9
67 | 1 | 0.00019159 | 4.8016e-05 | 0 | 0 | 1 | 0.97427 | -0.18182 | 0.4 | 1 | 1.1 | 0.9
6 | 1 | 0.012942 | 0.0032436 | 0 | 0 | 1 | 0.97741 | -0.15905 | 0.4 | 1 | 1.1 | 0.9
7 | 1 | 0.0011685 | 0.00029286 | 0 | 0 | 1 | 0.97807 | -0.15433 | 0.4 | 1 | 1.1 | 0.9
9 | 1 | 0.0024703 | 0.00061911 | 0 | 0 | 1 | 0.97626 | -0.16732 | 0.4 | 1 | 1.1 | 0.9
8 | 1 | 0 | 0 | 0 | 0 | 1 | 0.97888 | -0.14855 | 0.4 | 1 | 1.1 | 0.9
10 | 1 | 0.00092579 | 0.00023202 | 0 | 0 | 1 | 0.97612 | -0.16836 | 0.4 | 1 | 1.1 | 0.9
118 | 1 | 0.0033507 | 0.00083977 | 0 | 0 | 1 | 0.98228 | -0.12429 | 0.4 | 1 | 1.1 | 0.9
117 | 1 | 0 | 0 | 0 | 0 | 1 | 0.98271 | -0.12121 | 0.4 | 1 | 1.1 | 0.9
84 | 1 | 0.0013909 | 0.00034859 | 0 | 0 | 1 | 0.976 | -0.16926 | 0.4 | 1 | 1.1 | 0.9
11 | 1 | 0.0060145 | 0.0015074 | 0 | 0 | 1 | 0.98509 | -0.1044 | 0.4 | 1 | 1.1 | 0.9
12 | 1 | 0 | 0 | 0 | 0 | 1 | 0.98433 | -0.10979 | 0.4 | 1 | 1.1 | 0.9
13 | 1 | 0 | 0 | 0 | 0 | 1 | 0.98526 | -0.10316 | 0.4 | 1 | 1.1 | 0.9
14 | 1 | 0 | 0 | 0 | 0 | 1 | 0.98415 | -0.11103 | 0.4 | 1 | 1.1 | 0.9
15 | 1 | 0.0041553 | 0.0010414 | 0 | 0 | 1 | 0.98497 | -0.10523 | 0.4 | 1 | 1.1 | 0.9
16 | 1 | 0.0084399 | 0.0021152 | 0 | 0 | 1 | 0.98646 | -0.094645 | 0.4 | 1 | 1.1 | 0.9
101 | 1 | 0.0071697 | 0.0017969 | 0 | 0 | 1 | 0.98395 | -0.1125 | 0.4 | 1 | 1.1 | 0.9
100 | 1 | 0.002815 | 0.0007055 | 0 | 0 | 1 | 0.98393 | -0.1126 | 0.4 | 1 | 1.1 | 0.9
17 | 1 | 0.0021256 | 0.00053273 | 0 | 0 | 1 | 0.98497 | -0.10524 | 0.4 | 1 | 1.1 | 0.9
19 | 1 | 0 | 0 | 0 | 0 | 1 | 0.98789 | -0.084502 | 0.4 | 1 | 1.1 | 0.9
18 | 1 | 0.0022723 | 0.00056949 | 0 | 0 | 1 | 0.98493 | -0.10548 | 0.4 | 1 | 1.1 | 0.9
20 | 1 | 0 | 0 | 0 | 0 | 1 | 0.98958 | -0.072569 | 0.4 | 1 | 1.1 | 0.9
21 | 1 | 0.0019298 | 0.00048365 | 0 | 0 | 1 | 0.98713 | -0.089903 | 0.4 | 1 | 1.1 | 0.9
126 | 1 | 0.0017113 | 0.00042889 | 0 | 0 | 1 | 0.98954 | -0.072838 | 0.4 | 1 | 1.1 | 0.9
47 | 1 | 0 | 0 | 0 | 0 | 1 | 0.99001 | -0.069554 | 0.4 | 1 | 1.1 | 0.9
107 | 1 | 0.0024402 | 0.00061158 | 0 | 0 | 1 | 0.98631 | -0.095739 | 0.4 | 1 | 1.1 | 0.9
110 | 1 | 0.0010666 | 0.00026731 | 0 | 0 | 1 | 0.98831 | -0.0815 | 0.4 | 1 | 1.1 | 0.9
46 | 1 | 0 | 0 | 0 | 0 | 1 | 0.99248 | -0.052206 | 0.4 | 1 | 1.1 | 0.9
106 | 1 | 0.0042799 | 0.0010726 | 0 | 0 | 1 | 0.98604 | -0.097653 | 0.4 | 1 | 1.1 | 0.9
22 | 1 | 0.0017189 | 0.0004308 | 0 | 0 | 1 | 0.97829 | -0.15259 | 0.4 | 1 | 1.1 | 0.9
24 | 1 | 0 | 0 | 0 | 0 | 1 | 0.97833 | -0.15228 | 0.4 | 1 | 1.1 | 0.9
23 | 1 | 0 | 0 | 0 | 0 | 1 | 0.978 | -0.15469 | 0.4 | 1 | 1.1 | 0.9
25 | 1 | 0 | 0 | 0 | 0 | 1 | 0.97694 | -0.16225 | 0.4 | 1 | 1.1 | 0.9
26 | 1 | 0 | 0 | 0 | 0 | 1 | 0.97867 | -0.1499 | 0.4 | 1 | 1.1 | 0.9
27 | 1 | 0.0022317 | 0.00055931 | 0 | 0 | 1 | 0.97829 | -0.15256 | 0.4 | 1 | 1.1 | 0.9
28 | 1 | 0.0019095 | 0.00047857 | 0 | 0 | 1 | 0.97844 | -0.15154 | 0.4 | 1 | 1.1 | 0.9
51 | 1 | 0 | 0 | 0 | 0 | 1 | 0.97586 | -0.16999 | 0.4 | 1 | 1.1 | 0.9
56 | 1 | 0.0015306 | 0.00038361 | 0 | 0 | 1 | 0.97685 | -0.16289 | 0.4 | 1 | 1.1 | 0.9
45 | 1 | 0.0015538 | 0.00038941 | 0 | 0 | 1 | 0.97853 | -0.15084 | 0.4 | 1 | 1.1 | 0.9
43 | 1 | 0.0019352 | 0.00048501 | 0 | 0 | 1 | 0.98018 | -0.13911 | 0.4 | 1 | 1.1 | 0.9
52 | 1 | 0.00091243 | 0.00022868 | 0 | 0 | 1 | 0.9758 | -0.17047 | 0.4 | 1 | 1.1 | 0.9
53 | 1 | 0.0017359 | 0.00043506 | 0 | 0 | 1 | 0.97568 | -0.1713 | 0.4 | 1 | 1.1 | 0.9
54 | 1 | 0 | 0 | 0 | 0 | 1 | 0.97573 | -0.17096 | 0.4 | 1 | 1.1 | 0.9
37 | 1 | 0.0015896 | 0.0003984 | 0 | 0 | 1 | 0.97569 | -0.17121 | 0.4 | 1 | 1.1 | 0.9
60 | 1 | 0.0021011 | 0.00052658 | 0 | 0 | 1 | 0.97569 | -0.17121 | 0.4 | 1 | 1.1 | 0.9
55 | 1 | 0.0016137 | 0.00040442 | 0 | 0 | 1 | 0.97683 | -0.16307 | 0.4 | 1 | 1.1 | 0.9
31 | 1 | 0 | 0 | 0 | 0 | 1 | 0.98144 | -0.13008 | 0.4 | 1 | 1.1 | 0.9
29 | 1 | 0.0056888 | 0.0014258 | 0 | 0 | 1 | 0.9811 | -0.13257 | 0.4 | 1 | 1.1 | 0.9
30 | 1 | 0 | 0 | 0 | 0 | 1 | 0.98124 | -0.13157 | 0.4 | 1 | 1.1 | 0.9
32 | 1 | 0.0031762 | 0.00079604 | 0 | 0 | 1 | 0.98077 | -0.13491 | 0.4 | 1 | 1.1 | 0.9
44 | 1 | 0 | 0 | 0 | 0 | 1 | 0.9818 | -0.12751 | 0.4 | 1 | 1.1 | 0.9
61 | 1 | 0.0030411 | 0.00076216 | 0 | 0 | 1 | 0.98072 | -0.13523 | 0.4 | 1 | 1.1 | 0.9
50 | 1 | 0 | 0 | 0 | 0 | 1 | 0.98367 | -0.11424 | 0.4 | 1 | 1.1 | 0.9
48 | 1 | 0.0023443 | 0.00058754 | 0 | 0 | 1 | 0.98161 | -0.12892 | 0.4 | 1 | 1.1 | 0.9
33 | 1 | 0.0017379 | 0.00043556 | 0 | 0 | 1 | 0.97545 | -0.17298 | 0.4 | 1 | 1.1 | 0.9
34 | 1 | 0.0015558 | 0.00038991 | 0 | 0 | 1 | 0.97545 | -0.17296 | 0.4 | 1 | 1.1 | 0.9
35 | 1 | 0.0017892 | 0.00044841 | 0 | 0 | 1 | 0.97553 | -0.17235 | 0.4 | 1 | 1.1 | 0.9
36 | 1 | 0.0015458 | 0.00038741 | 0 | 0 | 1 | 0.9756 | -0.1719 | 0.4 | 1 | 1.1 | 0.9
38 | 1 | 0.0037341 | 0.00093586 | 0 | 0 | 1 | 0.99446 | -0.038451 | 0.4 | 1 | 1.1 | 0.9
39 | 1 | 0.0024843 | 0.00062262 | 0 | 0 | 1 | 0.99383 | -0.042801 | 0.4 | 1 | 1.1 | 0.9
40 | 1 | 0.0032224 | 0.0008076 | 0 | 0 | 1 | 0.99575 | -0.029468 | 0.4 | 1 | 1.1 | 0.9
41 | 1 | 0.0017595 | 0.00044098 | 0 | 0 | 1 | 0.99293 | -0.049071 | 0.4 | 1 | 1.1 | 0.9
42 | 1 | 0 | 0 | 0 | 0 | 1 | 0.99713 | -0.019892 | 0.4 | 1 | 1.1 | 0.9
122 | 1 | 0 | 0 | 0 | 0 | 1 | 0.99506 | -0.03426 | 0.4 | 1 | 1.1 | 0.9
88 | 3 | 0.0042448 | 0.0010638 | 0 | 0 | 1 | 1 | 0 | 0.4 | 1 | 1.1 | 0.9
123 | 1 | 0.003488 | 0.00087416 | 0 | 0 | 1 | 0.99484 | -0.035823 | 0.4 | 1 | 1.1 | 0.9
99 | 1 | 0 | 0 | 0 | 0 | 1 | 0.99448 | -0.038325 | 0.4 | 1 | 1.1 | 0.9
87 | 1 | 0.0014282 | 0.00035795 | 0 | 0 | 1 | 0.99969 | -0.0022036 | 0.4 | 1 | 1.1 | 0.9
114 | 1 | 0.0028937 | 0.00072523 | 0 | 0 | 1 | 0.98359 | -0.11485 | 0.4 | 1 | 1.1 | 0.9
113 | 1 | 0.0013162 | 0.00032988 | 0 | 0 | 1 | 0.98495 | -0.10518 | 0.4 | 1 | 1.1 | 0.9
49 | 1 | 0.0027957 | 0.00070067 | 0 | 0 | 1 | 0.98158 | -0.12909 | 0.4 | 1 | 1.1 | 0.9
111 | 1 | 0.0020999 | 0.00052629 | 0 | 0 | 1 | 0.98568 | -0.10002 | 0.4 | 1 | 1.1 | 0.9
65 | 1 | 0 | 0 | 0 | 0 | 1 | 0.97567 | -0.17141 | 0.4 | 1 | 1.1 | 0.9
71 | 1 | 0.00023254 | 5.828e-05 | 0 | 0 | 1 | 0.97565 | -0.17151 | 0.4 | 1 | 1.1 | 0.9
63 | 1 | 0.0013063 | 0.00032739 | 0 | 0 | 1 | 0.97563 | -0.17166 | 0.4 | 1 | 1.1 | 0.9
57 | 1 | 0 | 0 | 0 | 0 | 1 | 0.97676 | -0.16353 | 0.4 | 1 | 1.1 | 0.9
58 | 1 | 0.001121 | 0.00028096 | 0 | 0 | 1 | 0.97674 | -0.16369 | 0.4 | 1 | 1.1 | 0.9
59 | 1 | 0.0011967 | 0.00029991 | 0 | 0 | 1 | 0.97674 | -0.16366 | 0.4 | 1 | 1.1 | 0.9
62 | 1 | 0.0001716 | 4.3007e-05 | 0 | 0 | 1 | 0.97562 | -0.17171 | 0.4 | 1 | 1.1 | 0.9
64 | 1 | 0 | 0 | 0 | 0 | 1 | 0.9756 | -0.17185 | 0.4 | 1 | 1.1 | 0.9
66 | 1 | 0.00061276 | 0.00015357 | 0 | 0 | 1 | 0.9756 | -0.17189 | 0.4 | 1 | 1.1 | 0.9
68 | 1 | 0.00034765 | 8.7129e-05 | 0 | 0 | 1 | 0.97425 | -0.18191 | 0.4 | 1 | 1.1 | 0.9
127 | 1 | 0.00067048 | 0.00016804 | 0 | 0 | 1 | 0.97421 | -0.18221 | 0.4 | 1 | 1.1 | 0.9
72 | 1 | 0.0013982 | 0.00035043 | 0 | 0 | 1 | 0.98538 | -0.10229 | 0.4 | 1 | 1.1 | 0.9
73 | 1 | 0.0021144 | 0.00052993 | 0 | 0 | 1 | 0.98525 | -0.10324 | 0.4 | 1 | 1.1 | 0.9
74 | 1 | 0 | 0 | 0 | 0 | 1 | 0.98558 | -0.10085 | 0.4 | 1 | 1.1 | 0.9
75 | 1 | 0.00098851 | 0.00024774 | 0 | 0 | 1 | 0.98524 | -0.10333 | 0.4 | 1 | 1.1 | 0.9
76 | 1 | 0.0031737 | 0.00079539 | 0 | 0 | 1 | 0.98499 | -0.10508 | 0.4 | 1 | 1.1 | 0.9
77 | 1 | 0 | 0 | 0 | 0 | 1 | 0.98606 | -0.097461 | 0.4 | 1 | 1.1 | 0.9
116 | 1 | 0.0023557 | 0.00059038 | 0 | 0 | 1 | 0.9834 | -0.11633 | 0.4 | 1 | 1.1 | 0.9
79 | 1 | 0 | 0 | 0 | 0 | 1 | 0.98547 | -0.10168 | 0.4 | 1 | 1.1 | 0.9
119 | 1 | 0.0013234 | 0.00033168 | 0 | 0 | 1 | 0.98683 | -0.092025 | 0.4 | 1 | 1.1 | 0.9
81 | 1 | 0.002503 | 0.00062732 | 0 | 0 | 1 | 0.9854 | -0.1022 | 0.4 | 1 | 1.1 | 0.9
78 | 1 | 0.0032435 | 0.0008129 | 0 | 0 | 1 | 0.98526 | -0.10318 | 0.4 | 1 | 1.1 | 0.9
120 | 1 | 0 | 0 | 0 | 0 | 1 | 0.98715 | -0.089789 | 0.4 | 1 | 1.1 | 0.9
80 | 1 | 0 | 0 | 0 | 0 | 1 | 0.9852 | -0.10362 | 0.4 | 1 | 1.1 | 0.9
82 | 1 | 0.0011248 | 0.00028191 | 0 | 0 | 1 | 0.98513 | -0.10409 | 0.4 | 1 | 1.1 | 0.9
83 | 1 | 0 | 0 | 0 | 0 | 1 | 0.98498 | -0.10517 | 0.4 | 1 | 1.1 | 0.9
91 | 1 | 0.0014717 | 0.00036884 | 0 | 0 | 1 | 0.98475 | -0.10679 | 0.4 | 1 | 1.1 | 0.9
92 | 1 | 0.00099993 | 0.00025061 | 0 | 0 | 1 | 0.98473 | -0.10694 | 0.4 | 1 | 1.1 | 0.9
89 | 1 | 0 | 0 | 0 | 0 | 1 | 0.99962 | -0.0026375 | 0.4 | 1 | 1.1 | 0.9
90 | 1 | 0.0022379 | 0.00056087 | 0 | 0 | 1 | 0.99956 | -0.0030844 | 0.4 | 1 | 1.1 | 0.9
93 | 1 | 0.0034887 | 0.00087435 | 0 | 0 | 1 | 0.99188 | -0.056497 | 0.4 | 1 | 1.1 | 0.9
94 | 1 | 0 | 0 | 0 | 0 | 1 | 0.99118 | -0.061402 | 0.4 | 1 | 1.1 | 0.9
95 | 1 | 0 | 0 | 0 | 0 | 1 | 0.99229 | -0.053635 | 0.4 | 1 | 1.1 | 0.9
96 | 1 | 0.0033209 | 0.00083231 | 0 | 0 | 1 | 0.99104 | -0.062388 | 0.4 | 1 | 1.1 | 0.9
97 | 1 | 0 | 0 | 0 | 0 | 1 | 0.98901 | -0.076626 | 0.4 | 1 | 1.1 | 0.9
98 | 1 | 0.0023759 | 0.00059546 | 0 | 0 | 1 | 0.99218 | -0.054388 | 0.4 | 1 | 1.1 | 0.9
129 | 1 | 0.002577 | 0.00064585 | 0 | 0 | 1 | 0.98898 | -0.076878 | 0.4 | 1 | 1.1 | 0.9
130 | 1 | 0 | 0 | 0 | 0 | 1 | 0.98891 | -0.077404 | 0.4 | 1 | 1.1 | 0.9
128 | 1 | 0.0037286 | 0.00093446 | 0 | 0 | 1 | 0.99442 | -0.038739 | 0.4 | 1 | 1.1 | 0.9
131 | 1 | 0.0010883 | 0.00027276 | 0 | 0 | 1 | 0.98887 | -0.077631 | 0.4 | 1 | 1.1 | 0.9
132 | 1 | 0.0019688 | 0.00049344 | 0 | 0 | 1 | 0.9889 | -0.077476 | 0.4 | 1 | 1.1 | 0.9
121 | 1 | 0.0019915 | 0.00049911 | 0 | 0 | 1 | 0.98712 | -0.089976 | 0.4 | 1 | 1.1 | 0.9
102 | 1 | 0.0061397 | 0.0015387 | 0 | 0 | 1 | 0.9857 | -0.10001 | 0.4 | 1 | 1.1 | 0.9
103 | 1 | 0.0021966 | 0.00055052 | 0 | 0 | 1 | 0.98566 | -0.10031 | 0.4 | 1 | 1.1 | 0.9
104 | 1 | 0.0029423 | 0.00073741 | 0 | 0 | 1 | 0.98578 | -0.099483 | 0.4 | 1 | 1.1 | 0.9
105 | 1 | 0 | 0 | 0 | 0 | 1 | 0.98495 | -0.10524 | 0.4 | 1 | 1.1 | 0.9
108 | 1 | 0.0011149 | 0.00027942 | 0 | 0 | 1 | 0.98521 | -0.10335 | 0.4 | 1 | 1.1 | 0.9
109 | 1 | 0.0040162 | 0.0010066 | 0 | 0 | 1 | 0.9848 | -0.10631 | 0.4 | 1 | 1.1 | 0.9
112 | 1 | 0.0025363 | 0.00063567 | 0 | 0 | 1 | 0.98523 | -0.10321 | 0.4 | 1 | 1.1 | 0.9
115 | 1 | 0.0017066 | 0.00042771 | 0 | 0 | 1 | 0.98476 | -0.10658 | 0.4 | 1 | 1.1 | 0.9
124 | 1 | 0.0027551 | 0.0006905 | 0 | 0 | 1 | 0.99472 | -0.036639 | 0.4 | 1 | 1.1 | 0.9
125 | 1 | 0.0026787 | 0.00067135 | 0 | 0 | 1 | 0.99468 | -0.036943 | 0.4 | 1 | 1.1 | 0.9

## generator_data
GEN_BUS | PG | QG | QMAX | QMIN | VG | MBASE | GEN_STATUS | PMAX | PMIN
88 | 0.21817 | 0.055072 | 10 | -10 | 1 | 100 | 1 | 10 | 0

## branch_data
F_BUS | T_BUS | BR_R | BR_X | BR_B | RATE_A | RATE_B | RATE_C | TAP | SHIFT | BR_STATUS | ANGMIN | ANGMAX | P_in | Q_in | P_out | Q_out
1 | 2 | 2.959 | 1.1381 | 2.9862e-09 | 0 | 0 | 0 | 0 | 0 | 1 | -90 | 90 | -0.0018819 | -0.000468 | 0.0018821 | 0.00046776
1 | 3 | 4.2129 | 1.6203 | 4.2515e-09 | 0 | 0 | 0 | 0 | 0 | 1 | -90 | 90 | 0.0016851 | 0.00041867 | -0.001685 | -0.00041903
2 | 4 | 1.746 | 0.67155 | 1.7621e-09 | 0 | 0 | 0 | 0 | 0 | 1 | -90 | 90 | -0.0026353 | -0.00065653 | 0.0026354 | 0.00065642
3 | 5 | 8.9584 | 3.4455 | 9.0406e-09 | 0 | 0 | 0 | 0 | 0 | 1 | -90 | 90 | 0.001685 | 0.00041903 | -0.0016847 | -0.00041977
4 | 133 | 11.0411 | 4.2466 | 1.1142e-08 | 0 | 0 | 0 | 0 | 0 | 1 | -90 | 90 | -0.0026354 | -0.00065642 | 0.0026363 | 0.00065569
5 | 69 | 0.59059 | 0.22715 | 5.9601e-10 | 0 | 0 | 0 | 0 | 0 | 1 | -90 | 90 | 0.0016847 | 0.00041977 | -0.0016847 | -0.00041982
133 | 86 | 1.9696 | 0.75755 | 1.9877e-09 | 0 | 0 | 0 | 0 | 0 | 1 | -90 | 90 | -0.0048837 | -0.001219 | 0.0048842 | 0.001219
69 | 70 | 7.499 | 2.8842 | 7.5678e-09 | 0 | 0 | 0 | 0 | 0 | 1 | -90 | 90 | 0.00047484 | 0.00011829 | -0.00047482 | -0.000119
69 | 67 | 7.2162 | 2.7755 | 7.2824e-09 | 0 | 0 | 0 | 0 | 0 | 1 | -90 | 90 | 0.0012099 | 0.00030153 | -0.0012097 | -0.00030218
86 | 85 | 2.9522 | 1.1355 | 2.9793e-09 | 0 | 0 | 0 | 0 | 0 | 1 | -90 | 90 | -0.0048842 | -0.001219 | 0.004885 | 0.001219
85 | 84 | 12.0135 | 4.6206 | 1.2124e-08 | 0 | 0 | 0 | 0 | 0 | 1 | -90 | 90 | -0.004885 | -0.001219 | 0.0048882 | 0.0012191
67 | 68 | 3.407 | 1.3104 | 3.4383e-09 | 0 | 0 | 0 | 0 | 0 | 1 | -90 | 90 | 0.00034765 | 8.6805e-05 | -0.00034764 | -8.7129e-05
67 | 127 | 7.2905 | 2.804 | 7.3574e-09 | 0 | 0 | 0 | 0 | 0 | 1 | -90 | 90 | 0.00067051 | 0.00016736 | -0.00067047 | -0.00016804
6 | 7 | 2.5921 | 0.99697 | 2.6159e-09 | 0 | 0 | 0 | 0 | 0 | 1 | -90 | 90 | -0.02263 | -0.005666 | 0.022645 | 0.0056714
6 | 9 | 10.5748 | 4.0672 | 1.0672e-08 | 0 | 0 | 0 | 0 | 0 | 1 | -90 | 90 | 0.009688 | 0.0024224 | -0.0096769 | -0.0024192
7 | 8 | 3.019 | 1.1612 | 3.0467e-09 | 0 | 0 | 0 | 0 | 0 | 1 | -90 | 90 | -0.023813 | -0.0059643 | 0.023832 | 0.0059713
9 | 10 | 1.7773 | 0.68357 | 1.7936e-09 | 0 | 0 | 0 | 0 | 0 | 1 | -90 | 90 | 0.0072067 | 0.0018 | -0.0072056 | -0.0017998
8 | 118 | 12.7401 | 4.9 | 1.2857e-08 | 0 | 0 | 0 | 0 | 0 | 1 | -90 | 90 | -0.023832 | -0.0059713 | 0.023913 | 0.0060009
10 | 84 | 1.7647 | 0.67872 | 1.7809e-09 | 0 | 0 | 0 | 0 | 0 | 1 | -90 | 90 | 0.0062799 | 0.0015678 | -0.0062791 | -0.0015677
118 | 117 | 1.4257 | 0.54835 | 1.4388e-09 | 0 | 0 | 0 | 0 | 0 | 1 | -90 | 90 | -0.027263 | -0.0068407 | 0.027275 | 0.006845
117 | 116 | 2.2575 | 0.86826 | 2.2782e-09 | 0 | 0 | 0 | 0 | 0 | 1 | -90 | 90 | -0.027275 | -0.006845 | 0.027293 | 0.0068519
11 | 12 | 6.8098 | 2.6191 | 6.8723e-09 | 0 | 0 | 0 | 0 | 0 | 1 | -90 | 90 | 0.0099958 | 0.002505 | -0.0099884 | -0.0025028
11 | 13 | 0.97643 | 0.37555 | 9.8539e-10 | 0 | 0 | 0 | 0 | 0 | 1 | -90 | 90 | -0.01601 | -0.0040123 | 0.016013 | 0.0040133
12 | 14 | 1.5731 | 0.60505 | 1.5876e-09 | 0 | 0 | 0 | 0 | 0 | 1 | -90 | 90 | 0.0099884 | 0.0025028 | -0.0099867 | -0.0025022
13 | 15 | 3.0599 | 1.1769 | 3.088e-09 | 0 | 0 | 0 | 0 | 0 | 1 | -90 | 90 | 0.0085557 | 0.0021442 | -0.0085532 | -0.0021435
13 | 16 | 4.3876 | 1.6875 | 4.4278e-09 | 0 | 0 | 0 | 0 | 0 | 1 | -90 | 90 | -0.024569 | -0.0061575 | 0.024598 | 0.0061682
14 | 101 | 2.5769 | 0.9911 | 2.6005e-09 | 0 | 0 | 0 | 0 | 0 | 1 | -90 | 90 | 0.0071711 | 0.0017972 | -0.0071696 | -0.0017969
14 | 100 | 7.0396 | 2.7075 | 7.1042e-09 | 0 | 0 | 0 | 0 | 0 | 1 | -90 | 90 | 0.0028156 | 0.00070505 | -0.002815 | -0.0007055
15 | 17 | 0.024475 | 0.0094133 | 2.4699e-11 | 0 | 0 | 0 | 0 | 0 | 1 | -90 | 90 | 0.004398 | 0.0011021 | -0.004398 | -0.0011021
16 | 19 | 3.9 | 1.5 | 3.9358e-09 | 0 | 0 | 0 | 0 | 0 | 1 | -90 | 90 | -0.033038 | -0.0082834 | 0.033084 | 0.0083009
17 | 18 | 1.3151 | 0.5058 | 1.3271e-09 | 0 | 0 | 0 | 0 | 0 | 1 | -90 | 90 | 0.0022724 | 0.00056939 | -0.0022723 | -0.00056949
19 | 20 | 2.8694 | 1.1036 | 2.8957e-09 | 0 | 0 | 0 | 0 | 0 | 1 | -90 | 90 | -0.05305 | -0.013308 | 0.053138 | 0.013342
19 | 21 | 3.4417 | 1.3237 | 3.4732e-09 | 0 | 0 | 0 | 0 | 0 | 1 | -90 | 90 | 0.019966 | 0.0050075 | -0.019951 | -0.0050021
20 | 126 | 2.0002 | 0.7693 | 2.0185e-09 | 0 | 0 | 0 | 0 | 0 | 1 | -90 | 90 | 0.0017113 | 0.00042871 | -0.0017113 | -0.00042889
20 | 47 | 0.70382 | 0.2707 | 7.1028e-10 | 0 | 0 | 0 | 0 | 0 | 1 | -90 | 90 | -0.054849 | -0.013771 | 0.054872 | 0.013779
21 | 107 | 4.1102 | 1.5808 | 4.1479e-09 | 0 | 0 | 0 | 0 | 0 | 1 | -90 | 90 | 0.018021 | 0.0045184 | -0.018006 | -0.0045132
47 | 110 | 2.3794 | 0.91514 | 2.4012e-09 | 0 | 0 | 0 | 0 | 0 | 1 | -90 | 90 | 0.064525 | 0.016244 | -0.064417 | -0.016203
47 | 46 | 1.8712 | 0.71967 | 3.7767e-09 | 0 | 0 | 0 | 0 | 0 | 1 | -90 | 90 | -0.1194 | -0.030023 | 0.11969 | 0.030134
107 | 106 | 1.5586 | 0.59945 | 1.5729e-09 | 0 | 0 | 0 | 0 | 0 | 1 | -90 | 90 | 0.015566 | 0.0039017 | -0.015562 | -0.0039002
110 | 111 | 3.7347 | 1.4364 | 3.7689e-09 | 0 | 0 | 0 | 0 | 0 | 1 | -90 | 90 | 0.063351 | 0.015935 | -0.063187 | -0.015873
46 | 41 | 0.3392 | 0.13046 | 1.0269e-09 | 0 | 0 | 0 | 0 | 0 | 1 | -90 | 90 | -0.11969 | -0.030134 | 0.11974 | 0.030154
106 | 104 | 2.0535 | 0.78981 | 2.0723e-09 | 0 | 0 | 0 | 0 | 0 | 1 | -90 | 90 | 0.011282 | 0.0028276 | -0.011279 | -0.0028267
22 | 24 | 2.3012 | 0.88508 | 2.3223e-09 | 0 | 0 | 0 | 0 | 0 | 1 | -90 | 90 | -0.0017189 | -0.0004308 | 0.001719 | 0.00043061
24 | 27 | 1.6051 | 0.61735 | 1.6198e-09 | 0 | 0 | 0 | 0 | 0 | 1 | -90 | 90 | 0.0022317 | 0.00055919 | -0.0022316 | -0.00055931
24 | 28 | 2.3128 | 0.88955 | 2.3341e-09 | 0 | 0 | 0 | 0 | 0 | 1 | -90 | 90 | -0.0039507 | -0.0009898 | 0.0039511 | 0.00098973
23 | 25 | 4.5282 | 1.7416 | 4.5697e-09 | 0 | 0 | 0 | 0 | 0 | 1 | -90 | 90 | 0.020795 | 0.0052124 | -0.020774 | -0.0052044
23 | 26 | 2.8704 | 1.104 | 2.8967e-09 | 0 | 0 | 0 | 0 | 0 | 1 | -90 | 90 | -0.020796 | -0.0052124 | 0.020809 | 0.0052174
25 | 51 | 6.2714 | 2.4121 | 6.329e-09 | 0 | 0 | 0 | 0 | 0 | 1 | -90 | 90 | 0.015311 | 0.003836 | -0.015295 | -0.0038303
25 | 56 | 1.455 | 0.55962 | 1.4684e-09 | 0 | 0 | 0 | 0 | 0 | 1 | -90 | 90 | 0.0054627 | 0.0013685 | -0.0054622 | -0.0013684
26 | 45 | 1.5668 | 0.60263 | 1.5812e-09 | 0 | 0 | 0 | 0 | 0 | 1 | -90 | 90 | 0.0074159 | 0.001858 | -0.0074149 | -0.0018578
26 | 43 | 4.7787 | 1.838 | 4.8226e-09 | 0 | 0 | 0 | 0 | 0 | 1 | -90 | 90 | -0.028225 | -0.0070754 | 0.028267 | 0.0070912
28 | 45 | 1.5049 | 0.5788 | 1.5187e-09 | 0 | 0 | 0 | 0 | 0 | 1 | -90 | 90 | -0.0058606 | -0.0014683 | 0.0058612 | 0.0014684
51 | 52 | 6.518 | 2.5069 | 6.5778e-09 | 0 | 0 | 0 | 0 | 0 | 1 | -90 | 90 | 0.00091248 | 0.00022807 | -0.00091242 | -0.00022868
51 | 53 | 3.9946 | 1.5364 | 4.0313e-09 | 0 | 0 | 0 | 0 | 0 | 1 | -90 | 90 | 0.0040599 | 0.0010161 | -0.0040592 | -0.0010162
51 | 54 | 5.7032 | 2.1935 | 5.7555e-09 | 0 | 0 | 0 | 0 | 0 | 1 | -90 | 90 | 0.0021014 | 0.00052602 | -0.0021011 | -0.00052646
51 | 37 | 1.835 | 0.70576 | 1.8518e-09 | 0 | 0 | 0 | 0 | 0 | 1 | -90 | 90 | 0.0082208 | 0.0020601 | -0.0082194 | -0.0020597
56 | 55 | 0.55528 | 0.21357 | 5.6038e-10 | 0 | 0 | 0 | 0 | 0 | 1 | -90 | 90 | 0.0039316 | 0.00098482 | -0.0039315 | -0.00098484
43 | 31 | 3.752 | 1.4431 | 3.7864e-09 | 0 | 0 | 0 | 0 | 0 | 1 | -90 | 90 | -0.030203 | -0.0075762 | 0.03024 | 0.0075904
53 | 65 | 0.56407 | 0.21695 | 5.6925e-10 | 0 | 0 | 0 | 0 | 0 | 1 | -90 | 90 | 0.0023233 | 0.00058114 | -0.0023233 | -0.00058118
54 | 60 | 1.496 | 0.5754 | 1.5098e-09 | 0 | 0 | 0 | 0 | 0 | 1 | -90 | 90 | 0.0021011 | 0.00052646 | -0.002101 | -0.00052658
37 | 36 | 1.291 | 0.49654 | 1.3029e-09 | 0 | 0 | 0 | 0 | 0 | 1 | -90 | 90 | 0.0066298 | 0.0016613 | -0.0066292 | -0.0016612
55 | 57 | 2.4866 | 0.95638 | 2.5094e-09 | 0 | 0 | 0 | 0 | 0 | 1 | -90 | 90 | 0.0023179 | 0.00058042 | -0.0023177 | -0.0005806
31 | 44 | 0.76635 | 0.29475 | 7.7338e-10 | 0 | 0 | 0 | 0 | 0 | 1 | -90 | 90 | -0.042153 | -0.010576 | 0.042168 | 0.010581
31 | 30 | 1.5695 | 0.60365 | 1.5839e-09 | 0 | 0 | 0 | 0 | 0 | 1 | -90 | 90 | 0.011912 | 0.0029852 | -0.01191 | -0.0029844
29 | 30 | 2.2017 | 0.84681 | 2.2219e-09 | 0 | 0 | 0 | 0 | 0 | 1 | -90 | 90 | -0.0056888 | -0.0014258 | 0.0056896 | 0.0014259
30 | 32 | 6.7217 | 2.5853 | 6.7834e-09 | 0 | 0 | 0 | 0 | 0 | 1 | -90 | 90 | 0.0062203 | 0.0015586 | -0.0062174 | -0.0015581
32 | 61 | 1.3289 | 0.51113 | 1.3411e-09 | 0 | 0 | 0 | 0 | 0 | 1 | -90 | 90 | 0.0030412 | 0.00076209 | -0.003041 | -0.00076217
44 | 50 | 3.5366 | 1.3602 | 3.5691e-09 | 0 | 0 | 0 | 0 | 0 | 1 | -90 | 90 | -0.047309 | -0.011869 | 0.047396 | 0.011903
44 | 48 | 3.4241 | 1.317 | 3.4555e-09 | 0 | 0 | 0 | 0 | 0 | 1 | -90 | 90 | 0.0051411 | 0.0012882 | -0.0051401 | -0.0012882
50 | 114 | 2.6437 | 1.0168 | 2.6679e-09 | 0 | 0 | 0 | 0 | 0 | 1 | -90 | 90 | 0.0028939 | 0.00072507 | -0.0028937 | -0.00072524
50 | 113 | 2.2811 | 0.87734 | 2.302e-09 | 0 | 0 | 0 | 0 | 0 | 1 | -90 | 90 | -0.05029 | -0.012628 | 0.050354 | 0.012652
48 | 49 | 0.75604 | 0.29079 | 7.6298e-10 | 0 | 0 | 0 | 0 | 0 | 1 | -90 | 90 | 0.0027958 | 0.00070063 | -0.0027957 | -0.00070068
33 | 34 | 0.17424 | 0.067017 | 1.7584e-10 | 0 | 0 | 0 | 0 | 0 | 1 | -90 | 90 | -0.0017379 | -0.00043556 | 0.0017379 | 0.00043555
34 | 35 | 2.2726 | 0.87408 | 2.2935e-09 | 0 | 0 | 0 | 0 | 0 | 1 | -90 | 90 | -0.0032936 | -0.00082546 | 0.0032939 | 0.00082535
35 | 36 | 1.1065 | 0.42559 | 1.1167e-09 | 0 | 0 | 0 | 0 | 0 | 1 | -90 | 90 | -0.0050831 | -0.0012738 | 0.0050834 | 0.0012738
38 | 39 | 0.45567 | 0.17526 | 1.3796e-09 | 0 | 0 | 0 | 0 | 0 | 1 | -90 | 90 | 0.12416 | 0.031287 | -0.12409 | -0.031258
38 | 40 | 0.91491 | 0.35189 | 2.7699e-09 | 0 | 0 | 0 | 0 | 0 | 1 | -90 | 90 | -0.1279 | -0.032223 | 0.12806 | 0.032285
39 | 41 | 0.66922 | 0.25739 | 2.0261e-09 | 0 | 0 | 0 | 0 | 0 | 1 | -90 | 90 | 0.1216 | 0.030636 | -0.1215 | -0.030595
40 | 42 | 0.95367 | 0.3668 | 2.8873e-09 | 0 | 0 | 0 | 0 | 0 | 1 | -90 | 90 | -0.13128 | -0.033092 | 0.13146 | 0.03316
42 | 122 | 2.3981 | 0.92235 | 2.4201e-09 | 0 | 0 | 0 | 0 | 0 | 1 | -90 | 90 | 0.078211 | 0.019706 | -0.078054 | -0.019645
42 | 88 | 1.2463 | 0.47935 | 3.7732e-09 | 0 | 0 | 0 | 0 | 0 | 1 | -90 | 90 | -0.20967 | -0.052865 | 0.21026 | 0.05309
122 | 123 | 2.2573 | 0.8682 | 2.278e-09 | 0 | 0 | 0 | 0 | 0 | 1 | -90 | 90 | 0.0089244 | 0.0022365 | -0.0089225 | -0.0022359
122 | 99 | 0.76479 | 0.29415 | 7.7181e-10 | 0 | 0 | 0 | 0 | 0 | 1 | -90 | 90 | 0.06913 | 0.017409 | -0.06909 | -0.017394
88 | 87 | 7.8124 | 3.0048 | 7.8841e-09 | 0 | 0 | 0 | 0 | 0 | 1 | -90 | 90 | 0.0036675 | 0.00091805 | -0.0036664 | -0.00091841
123 | 124 | 1.9352 | 0.7443 | 1.9529e-09 | 0 | 0 | 0 | 0 | 0 | 1 | -90 | 90 | 0.0054345 | 0.0013618 | -0.0054339 | -0.0013617
99 | 128 | 1.4297 | 0.5499 | 1.4429e-09 | 0 | 0 | 0 | 0 | 0 | 1 | -90 | 90 | 0.0037288 | 0.0009344 | -0.0037286 | -0.00093446
99 | 95 | 3.0381 | 1.1685 | 3.066e-09 | 0 | 0 | 0 | 0 | 0 | 1 | -90 | 90 | 0.065362 | 0.01646 | -0.065222 | -0.016406
87 | 89 | 2.5201 | 0.96929 | 2.5433e-09 | 0 | 0 | 0 | 0 | 0 | 1 | -90 | 90 | 0.0022382 | 0.00056046 | -0.0022381 | -0.00056066
113 | 111 | 1.2701 | 0.48852 | 1.2818e-09 | 0 | 0 | 0 | 0 | 0 | 1 | -90 | 90 | -0.05167 | -0.012982 | 0.051707 | 0.012996
111 | 112 | 4.3072 | 1.6566 | 4.3467e-09 | 0 | 0 | 0 | 0 | 0 | 1 | -90 | 90 | 0.0093807 | 0.0023506 | -0.0093765 | -0.0023495
65 | 71 | 5.6525 | 2.174 | 5.7044e-09 | 0 | 0 | 0 | 0 | 0 | 1 | -90 | 90 | 0.00023254 | 5.7739e-05 | -0.00023254 | -5.828e-05
65 | 63 | 1.5131 | 0.58195 | 1.527e-09 | 0 | 0 | 0 | 0 | 0 | 1 | -90 | 90 | 0.0020907 | 0.00052344 | -0.0020907 | -0.00052356
63 | 62 | 0.66411 | 0.25543 | 6.702e-10 | 0 | 0 | 0 | 0 | 0 | 1 | -90 | 90 | 0.00078437 | 0.00019616 | -0.00078437 | -0.00019622
57 | 58 | 1.7722 | 0.6816 | 1.7884e-09 | 0 | 0 | 0 | 0 | 0 | 1 | -90 | 90 | 0.0011211 | 0.0002808 | -0.001121 | -0.00028096
57 | 59 | 1.3007 | 0.50025 | 1.3126e-09 | 0 | 0 | 0 | 0 | 0 | 1 | -90 | 90 | 0.0011967 | 0.0002998 | -0.0011967 | -0.00029992
62 | 64 | 2.8897 | 1.1114 | 2.9162e-09 | 0 | 0 | 0 | 0 | 0 | 1 | -90 | 90 | 0.00061277 | 0.00015322 | -0.00061276 | -0.00015349
64 | 66 | 0.90714 | 0.3489 | 9.1546e-10 | 0 | 0 | 0 | 0 | 0 | 1 | -90 | 90 | 0.00061276 | 0.00015349 | -0.00061276 | -0.00015357
72 | 73 | 3.8825 | 1.4933 | 3.9181e-09 | 0 | 0 | 0 | 0 | 0 | 1 | -90 | 90 | 0.0031033 | 0.00077734 | -0.0031029 | -0.00077756
72 | 74 | 4.0309 | 1.5503 | 4.0679e-09 | 0 | 0 | 0 | 0 | 0 | 1 | -90 | 90 | -0.0045016 | -0.0011278 | 0.0045025 | 0.0011277
73 | 75 | 1.1492 | 0.442 | 1.1598e-09 | 0 | 0 | 0 | 0 | 0 | 1 | -90 | 90 | 0.00098852 | 0.00024764 | -0.00098851 | -0.00024774
74 | 76 | 1.6318 | 0.62762 | 1.6468e-09 | 0 | 0 | 0 | 0 | 0 | 1 | -90 | 90 | 0.032888 | 0.0082623 | -0.032869 | -0.008255
74 | 77 | 1.1528 | 0.4434 | 1.1634e-09 | 0 | 0 | 0 | 0 | 0 | 1 | -90 | 90 | -0.037391 | -0.00939 | 0.037409 | 0.0093967
76 | 116 | 4.8018 | 1.8469 | 4.8459e-09 | 0 | 0 | 0 | 0 | 0 | 1 | -90 | 90 | 0.029695 | 0.0074597 | -0.029649 | -0.0074423
77 | 79 | 5.6984 | 2.1917 | 5.7507e-09 | 0 | 0 | 0 | 0 | 0 | 1 | -90 | 90 | 0.0093514 | 0.0023413 | -0.0093459 | -0.0023398
77 | 119 | 1.4781 | 0.56852 | 1.4917e-09 | 0 | 0 | 0 | 0 | 0 | 1 | -90 | 90 | -0.04676 | -0.011738 | 0.046795 | 0.011751
79 | 81 | 2.6411 | 1.0158 | 2.6653e-09 | 0 | 0 | 0 | 0 | 0 | 1 | -90 | 90 | 0.0025032 | 0.00062713 | -0.002503 | -0.00062732
79 | 78 | 2.7716 | 1.066 | 2.797e-09 | 0 | 0 | 0 | 0 | 0 | 1 | -90 | 90 | 0.0068427 | 0.0017126 | -0.0068413 | -0.0017123
119 | 120 | 0.59164 | 0.22755 | 5.9707e-10 | 0 | 0 | 0 | 0 | 0 | 1 | -90 | 90 | -0.048119 | -0.012083 | 0.048134 | 0.012089
78 | 80 | 1.5229 | 0.58574 | 1.5369e-09 | 0 | 0 | 0 | 0 | 0 | 1 | -90 | 90 | 0.0035978 | 0.00089945 | -0.0035976 | -0.00089951
120 | 121 | 1.187 | 0.45655 | 1.1979e-09 | 0 | 0 | 0 | 0 | 0 | 1 | -90 | 90 | 0.0019915 | 0.00049901 | -0.0019914 | -0.00049911
120 | 97 | 3.3522 | 1.2893 | 3.3829e-09 | 0 | 0 | 0 | 0 | 0 | 1 | -90 | 90 | -0.050125 | -0.012588 | 0.050217 | 0.012623
80 | 82 | 5.2864 | 2.0332 | 5.3349e-09 | 0 | 0 | 0 | 0 | 0 | 1 | -90 | 90 | 0.0011249 | 0.00028142 | -0.0011248 | -0.00028191
80 | 83 | 7.9277 | 3.0491 | 8.0004e-09 | 0 | 0 | 0 | 0 | 0 | 1 | -90 | 90 | 0.0024727 | 0.0006181 | -0.0024722 | -0.00061867
83 | 91 | 8.2558 | 3.1753 | 8.3316e-09 | 0 | 0 | 0 | 0 | 0 | 1 | -90 | 90 | 0.0024722 | 0.00061867 | -0.0024716 | -0.00061927
91 | 92 | 1.9067 | 0.73335 | 1.9242e-09 | 0 | 0 | 0 | 0 | 0 | 1 | -90 | 90 | 0.00099994 | 0.00025043 | -0.00099992 | -0.00025061
89 | 90 | 2.5979 | 0.9992 | 2.6218e-09 | 0 | 0 | 0 | 0 | 0 | 1 | -90 | 90 | 0.0022381 | 0.00056066 | -0.0022379 | -0.00056087
93 | 94 | 1.0664 | 0.41014 | 1.0762e-09 | 0 | 0 | 0 | 0 | 0 | 1 | -90 | 90 | 0.059332 | 0.014927 | -0.059292 | -0.014912
93 | 95 | 0.58796 | 0.22614 | 5.9335e-10 | 0 | 0 | 0 | 0 | 0 | 1 | -90 | 90 | -0.062821 | -0.015801 | 0.062846 | 0.015811
94 | 96 | 3.7973 | 1.4605 | 3.8321e-09 | 0 | 0 | 0 | 0 | 0 | 1 | -90 | 90 | 0.0033214 | 0.0008321 | -0.0033209 | -0.00083231
94 | 97 | 3.4975 | 1.3452 | 3.5296e-09 | 0 | 0 | 0 | 0 | 0 | 1 | -90 | 90 | 0.05597 | 0.01408 | -0.055852 | -0.014034
95 | 98 | 4.0624 | 1.5624 | 4.0996e-09 | 0 | 0 | 0 | 0 | 0 | 1 | -90 | 90 | 0.0023761 | 0.00059515 | -0.0023759 | -0.00059546
97 | 129 | 1.2481 | 0.48005 | 1.2596e-09 | 0 | 0 | 0 | 0 | 0 | 1 | -90 | 90 | 0.0025771 | 0.00064576 | -0.002577 | -0.00064585
97 | 130 | 3.2387 | 1.2456 | 3.2684e-09 | 0 | 0 | 0 | 0 | 0 | 1 | -90 | 90 | 0.0030575 | 0.00076571 | -0.0030572 | -0.00076591
130 | 131 | 2.6553 | 1.0212 | 2.6796e-09 | 0 | 0 | 0 | 0 | 0 | 1 | -90 | 90 | 0.0010884 | 0.00027251 | -0.0010883 | -0.00027276
130 | 132 | 0.46514 | 0.1789 | 4.6941e-10 | 0 | 0 | 0 | 0 | 0 | 1 | -90 | 90 | 0.0019688 | 0.0004934 | -0.0019688 | -0.00049344
102 | 103 | 1.7013 | 0.65433 | 1.7169e-09 | 0 | 0 | 0 | 0 | 0 | 1 | -90 | 90 | 0.0021967 | 0.00055039 | -0.0021966 | -0.00055052
102 | 104 | 0.80763 | 0.31063 | 8.1504e-10 | 0 | 0 | 0 | 0 | 0 | 1 | -90 | 90 | -0.0083363 | -0.0020891 | 0.0083369 | 0.0020893
105 | 108 | 4.1823 | 1.6086 | 4.2206e-09 | 0 | 0 | 0 | 0 | 0 | 1 | -90 | 90 | -0.0057237 | -0.0014342 | 0.0057252 | 0.0014344
105 | 109 | 2.3682 | 0.91085 | 2.3899e-09 | 0 | 0 | 0 | 0 | 0 | 1 | -90 | 90 | 0.0057237 | 0.0014342 | -0.0057228 | -0.0014341
108 | 112 | 0.24942 | 0.095932 | 2.5171e-10 | 0 | 0 | 0 | 0 | 0 | 1 | -90 | 90 | -0.0068401 | -0.0017138 | 0.0068402 | 0.0017138
109 | 115 | 1.9733 | 0.75898 | 1.9915e-09 | 0 | 0 | 0 | 0 | 0 | 1 | -90 | 90 | 0.0017066 | 0.00042754 | -0.0017066 | -0.00042771
124 | 125 | 1.4627 | 0.56258 | 1.4761e-09 | 0 | 0 | 0 | 0 | 0 | 1 | -90 | 90 | 0.0026788 | 0.00067124 | -0.0026787 | -0.00067135