## bus_data
BUS_I | BUS_TYPE | Pd | Qd | Gs | Bs | area | Vm | Va | baseKV | zone | Vmax | Vmin
1 | 1 | 0.0031202 | 0.00078199 | 0 | 0 | 1 | 0.99704 | -0.020775 | 0.4 | 1 | 1.1 | 0.9
2 | 1 | 0 | 0 | 0 | 0 | 1 | 0.9972 | -0.019644 | 0.4 | 1 | 1.1 | 0.9
3 | 1 | 0 | 0 | 0 | 0 | 1 | 0.9974 | -0.018253 | 0.4 | 1 | 1.1 | 0.9
4 | 1 | 0.0024792 | 0.00062135 | 0 | 0 | 1 | 0.99755 | -0.017204 | 0.4 | 1 | 1.1 | 0.9
5 | 1 | 0 | 0 | 0 | 0 | 1 | 0.99757 | -0.017011 | 0.4 | 1 | 1.1 | 0.9
6 | 1 | 0.0062531 | 0.0015672 | 0 | 0 | 1 | 0.9979 | -0.01473 | 0.4 | 1 | 1.1 | 0.9
13 | 1 | 0 | 0 | 0 | 0 | 1 | 0.99804 | -0.013718 | 0.4 | 1 | 1.1 | 0.9
15 | 1 | 0.0062655 | 0.0015703 | 0 | 0 | 1 | 0.99761 | -0.016772 | 0.4 | 1 | 1.1 | 0.9
11 | 1 | 0.0047224 | 0.0011836 | 0 | 0 | 1 | 0.99849 | -0.010571 | 0.4 | 1 | 1.1 | 0.9
7 | 1 | 0.0057306 | 0.0014362 | 0 | 0 | 1 | 0.99601 | -0.027584 | 0.4 | 1 | 1.1 | 0.9
8 | 1 | 0 | 0 | 0 | 0 | 1 | 0.99645 | -0.024525 | 0.4 | 1 | 1.1 | 0.9
9 | 1 | 0.058493 | 0.01466 | 0 | 0 | 1 | 0.99731 | -0.018623 | 0.4 | 1 | 1.1 | 0.9
10 | 1 | 0 | 0 | 0 | 0 | 1 | 0.98827 | -0.081378 | 0.4 | 1 | 1.1 | 0.9
16 | 3 | 0.010216 | 0.0025604 | 0 | 0 | 1 | 1 | 0 | 0.4 | 1 | 1.1 | 0.9
17 | 1 | 0.026616 | 0.0066705 | 0 | 0 | 1 | 0.97893 | -0.14737 | 0.4 | 1 | 1.1 | 0.9
14 | 1 | 0.003062 | 0.00076741 | 0 | 0 | 1 | 0.99955 | -0.0031836 | 0.4 | 1 | 1.1 | 0.9
18 | 1 | 0 | 0 | 0 | 0 | 1 | 0.97836 | -0.15144 | 0.4 | 1 | 1.1 | 0.9
12 | 1 | 0.0084617 | 0.0021207 | 0 | 0 | 1 | 0.99857 | -0.0099818 | 0.4 | 1 | 1.1 | 0.9
19 | 1 | 0 | 0 | 0 | 0 | 1 | 0.97659 | -0.16408 | 0.4 | 1 | 1.1 | 0.9
21 | 1 | 0.061896 | 0.015513 | 0 | 0 | 1 | 0.97627 | -0.16644 | 0.4 | 1 | 1.1 | 0.9
20 | 1 | 0.010418 | 0.0026111 | 0 | 0 | 1 | 0.97586 | -0.16938 | 0.4 | 1 | 1.1 | 0.9

## generator_data
GEN_BUS | PG | QG | QMAX | QMIN | VG | MBASE | GEN_STATUS | PMAX | PMIN
16 | 0.21023 | 0.053018 | 10 | -10 | 1 | 100 | 1 | 10 | 0

## branch_data
F_BUS | T_BUS | BR_R | BR_X | BR_B | RATE_A | RATE_B | RATE_C | TAP | SHIFT | BR_STATUS | ANGMIN | ANGMAX | P_in | Q_in | P_out | Q_out
1 | 2 | 4.6893 | 1.8036 | 4.7323e-09 | 0 | 0 | 0 | 0 | 0 | 1 | -90 | 90 | -0.0031202 | -0.00078199 | 0.0031206 | 0.0007817
2 | 3 | 5.7654 | 2.2174 | 5.8183e-09 | 0 | 0 | 0 | 0 | 0 | 1 | -90 | 90 | -0.0031206 | -0.0007817 | 0.0031212 | 0.00078135
3 | 4 | 4.3442 | 1.6708 | 4.3841e-09 | 0 | 0 | 0 | 0 | 0 | 1 | -90 | 90 | -0.0031212 | -0.00078135 | 0.0031217 | 0.00078109
4 | 5 | 0.44697 | 0.17191 | 4.5107e-10 | 0 | 0 | 0 | 0 | 0 | 1 | -90 | 90 | -0.0056009 | -0.0014024 | 0.005601 | 0.0014025
5 | 6 | 5.2694 | 2.0267 | 5.3177e-09 | 0 | 0 | 0 | 0 | 0 | 1 | -90 | 90 | -0.005601 | -0.0014025 | 0.0056028 | 0.0014026
6 | 13 | 1.1062 | 0.42545 | 1.1163e-09 | 0 | 0 | 0 | 0 | 0 | 1 | -90 | 90 | -0.011856 | -0.0029698 | 0.011858 | 0.0029703
13 | 15 | 6.3194 | 2.4305 | 6.3774e-09 | 0 | 0 | 0 | 0 | 0 | 1 | -90 | 90 | 0.0062682 | 0.0015707 | -0.0062655 | -0.0015703
13 | 11 | 2.252 | 0.86615 | 2.2726e-09 | 0 | 0 | 0 | 0 | 0 | 1 | -90 | 90 | -0.018126 | -0.004541 | 0.018134 | 0.0045438
11 | 12 | 0.3347 | 0.12873 | 3.3777e-10 | 0 | 0 | 0 | 0 | 0 | 1 | -90 | 90 | -0.022856 | -0.0057273 | 0.022858 | 0.005728
7 | 8 | 6.8978 | 2.653 | 6.9611e-09 | 0 | 0 | 0 | 0 | 0 | 1 | -90 | 90 | -0.0057306 | -0.0014362 | 0.005733 | 0.0014365
8 | 9 | 0.72977 | 0.28068 | 1.4729e-09 | 0 | 0 | 0 | 0 | 0 | 1 | -90 | 90 | -0.10658 | -0.026965 | 0.10667 | 0.026999
8 | 10 | 7.3705 | 2.8348 | 7.4381e-09 | 0 | 0 | 0 | 0 | 0 | 1 | -90 | 90 | 0.10084 | 0.025528 | -0.10004 | -0.02522
9 | 16 | 1.4826 | 0.57022 | 2.9924e-09 | 0 | 0 | 0 | 0 | 0 | 1 | -90 | 90 | -0.16516 | -0.041658 | 0.16559 | 0.041824
10 | 17 | 8.4052 | 3.2328 | 8.4823e-09 | 0 | 0 | 0 | 0 | 0 | 1 | -90 | 90 | 0.10004 | 0.02522 | -0.099124 | -0.024869
16 | 14 | 1.2053 | 0.46357 | 1.2164e-09 | 0 | 0 | 0 | 0 | 0 | 1 | -90 | 90 | 0.034426 | 0.0086329 | -0.034411 | -0.0086272
17 | 18 | 0.70193 | 0.26997 | 7.0837e-10 | 0 | 0 | 0 | 0 | 0 | 1 | -90 | 90 | 0.072509 | 0.018198 | -0.072468 | -0.018183
14 | 12 | 2.8214 | 1.0852 | 2.8473e-09 | 0 | 0 | 0 | 0 | 0 | 1 | -90 | 90 | 0.031349 | 0.0078598 | -0.03132 | -0.0078487
18 | 19 | 2.1766 | 0.83715 | 2.1966e-09 | 0 | 0 | 0 | 0 | 0 | 1 | -90 | 90 | 0.072468 | 0.018183 | -0.072341 | -0.018134
19 | 21 | 0.40477 | 0.15568 | 4.0848e-10 | 0 | 0 | 0 | 0 | 0 | 1 | -90 | 90 | 0.072341 | 0.018134 | -0.072318 | -0.018125
21 | 20 | 3.4957 | 1.3445 | 3.5278e-09 | 0 | 0 | 0 | 0 | 0 | 1 | -90 | 90 | 0.010422 | 0.0026124 | -0.010418 | -0.0026111