## bus_data
BUS_I | BUS_TYPE | Pd | Qd | Gs | Bs | area | Vm | Va | baseKV | zone | Vmax | Vmin
1 | 1 | 0.0045467 | 0.0011395 | 0 | 0 | 1 | 0.99499 | -0.03507 | 0.4 | 1 | 1.1 | 0.9
2 | 1 | 0.0038961 | 0.00097645 | 0 | 0 | 1 | 0.99522 | -0.033431 | 0.4 | 1 | 1.1 | 0.9
3 | 1 | 0 | 0 | 0 | 0 | 1 | 0.99595 | -0.028325 | 0.4 | 1 | 1.1 | 0.9
10 | 1 | 0 | 0 | 0 | 0 | 1 | 0.99637 | -0.02533 | 0.4 | 1 | 1.1 | 0.9
14 | 3 | 0.051708 | 0.012959 | 0 | 0 | 1 | 1 | 0 | 0.4 | 1 | 1.1 | 0.9
23 | 1 | 0.017265 | 0.004327 | 0 | 0 | 1 | 0.99459 | -0.037884 | 0.4 | 1 | 1.1 | 0.9
9 | 1 | 0 | 0 | 0 | 0 | 1 | 0.99537 | -0.032356 | 0.4 | 1 | 1.1 | 0.9
4 | 1 | 0.0035342 | 0.00088576 | 0 | 0 | 1 | 0.99268 | -0.051274 | 0.4 | 1 | 1.1 | 0.9
5 | 1 | 0.0058094 | 0.001456 | 0 | 0 | 1 | 0.99273 | -0.050918 | 0.4 | 1 | 1.1 | 0.9
7 | 1 | 0 | 0 | 0 | 0 | 1 | 0.99301 | -0.048983 | 0.4 | 1 | 1.1 | 0.9
11 | 1 | 0 | 0 | 0 | 0 | 1 | 0.99311 | -0.048252 | 0.4 | 1 | 1.1 | 0.9
22 | 1 | 0.016793 | 0.0042087 | 0 | 0 | 1 | 0.99257 | -0.052111 | 0.4 | 1 | 1.1 | 0.9
8 | 1 | 0.019304 | 0.004838 | 0 | 0 | 1 | 0.99408 | -0.041422 | 0.4 | 1 | 1.1 | 0.9
12 | 1 | 0.014982 | 0.0037547 | 0 | 0 | 1 | 0.99726 | -0.019208 | 0.4 | 1 | 1.1 | 0.9
21 | 1 | 0.0049051 | 0.0012293 | 0 | 0 | 1 | 0.99223 | -0.054474 | 0.4 | 1 | 1.1 | 0.9
13 | 1 | 0.0086488 | 0.0021676 | 0 | 0 | 1 | 0.99697 | -0.021216 | 0.4 | 1 | 1.1 | 0.9
15 | 1 | 0.014912 | 0.0037373 | 0 | 0 | 1 | 0.99625 | -0.026241 | 0.4 | 1 | 1.1 | 0.9
25 | 1 | 0 | 0 | 0 | 0 | 1 | 0.99616 | -0.02692 | 0.4 | 1 | 1.1 | 0.9
26 | 1 | 0 | 0 | 0 | 0 | 1 | 0.99589 | -0.0288 | 0.4 | 1 | 1.1 | 0.9
16 | 1 | 0.0040598 | 0.0010175 | 0 | 0 | 1 | 0.99198 | -0.056264 | 0.4 | 1 | 1.1 | 0.9
17 | 1 | 0.00088523 | 0.00022186 | 0 | 0 | 1 | 0.99195 | -0.056461 | 0.4 | 1 | 1.1 | 0.9
18 | 1 | 0 | 0 | 0 | 0 | 1 | 0.99201 | -0.056041 | 0.4 | 1 | 1.1 | 0.9
19 | 1 | 0.0006994 | 0.00017529 | 0 | 0 | 1 | 0.99192 | -0.056695 | 0.4 | 1 | 1.1 | 0.9
20 | 1 | 0.0016348 | 0.00040972 | 0 | 0 | 1 | 0.99214 | -0.055104 | 0.4 | 1 | 1.1 | 0.9
27 | 1 | 0.011637 | 0.0029164 | 0 | 0 | 1 | 0.99546 | -0.031812 | 0.4 | 1 | 1.1 | 0.9

## generator_data
GEN_BUS | PG | QG | QMAX | QMIN | VG | MBASE | GEN_STATUS | PMAX | PMIN
14 | 0.18592 | 0.046681 | 10 | -10 | 1 | 100 | 1 | 10 | 0

## branch_data
F_BUS | T_BUS | BR_R | BR_X | BR_B | RATE_A | RATE_B | RATE_C | TAP | SHIFT | BR_STATUS | ANGMIN | ANGMAX | P_in | Q_in | P_out | Q_out
1 | 2 | 4.6483 | 1.7878 | 4.6909e-09 | 0 | 0 | 0 | 0 | 0 | 1 | -90 | 90 | -0.0045467 | -0.0011395 | 0.0045477 | 0.0011394
2 | 3 | 7.8021 | 3.0008 | 7.8736e-09 | 0 | 0 | 0 | 0 | 0 | 1 | -90 | 90 | -0.0084438 | -0.0021159 | 0.0084497 | 0.0021174
3 | 10 | 4.5798 | 1.7614 | 4.6218e-09 | 0 | 0 | 0 | 0 | 0 | 1 | -90 | 90 | -0.0084497 | -0.0021174 | 0.0084532 | 0.0021183
10 | 14 | 3.943 | 1.5165 | 3.9792e-09 | 0 | 0 | 0 | 0 | 0 | 1 | -90 | 90 | -0.083563 | -0.020968 | 0.083858 | 0.021081
10 | 23 | 2.9145 | 1.121 | 2.9412e-09 | 0 | 0 | 0 | 0 | 0 | 1 | -90 | 90 | 0.055763 | 0.013997 | -0.055666 | -0.01396
10 | 9 | 4.7004 | 1.8078 | 4.7435e-09 | 0 | 0 | 0 | 0 | 0 | 1 | -90 | 90 | 0.019347 | 0.0048535 | -0.019328 | -0.0048467
14 | 12 | 4.9715 | 1.9121 | 5.0171e-09 | 0 | 0 | 0 | 0 | 0 | 1 | -90 | 90 | 0.05035 | 0.012641 | -0.050216 | -0.012589
23 | 11 | 3.4796 | 1.3383 | 3.5115e-09 | 0 | 0 | 0 | 0 | 0 | 1 | -90 | 90 | 0.038401 | 0.0096326 | -0.038346 | -0.0096118
9 | 8 | 6.0529 | 2.328 | 6.1084e-09 | 0 | 0 | 0 | 0 | 0 | 1 | -90 | 90 | 0.019328 | 0.0048467 | -0.019304 | -0.004838
4 | 5 | 1.292 | 0.49693 | 1.3039e-09 | 0 | 0 | 0 | 0 | 0 | 1 | -90 | 90 | -0.0035342 | -0.00088576 | 0.0035344 | 0.0008857
5 | 7 | 2.6587 | 1.0226 | 2.6831e-09 | 0 | 0 | 0 | 0 | 0 | 1 | -90 | 90 | -0.0093438 | -0.0023417 | 0.0093463 | 0.0023424
7 | 11 | 1.0041 | 0.3862 | 1.0133e-09 | 0 | 0 | 0 | 0 | 0 | 1 | -90 | 90 | -0.0093463 | -0.0023424 | 0.0093472 | 0.0023426
11 | 22 | 1.7092 | 0.65738 | 1.7249e-09 | 0 | 0 | 0 | 0 | 0 | 1 | -90 | 90 | 0.028998 | 0.0072691 | -0.028983 | -0.0072634
22 | 21 | 2.4861 | 0.9562 | 2.5089e-09 | 0 | 0 | 0 | 0 | 0 | 1 | -90 | 90 | 0.01219 | 0.0030546 | -0.012186 | -0.0030533
12 | 13 | 0.73864 | 0.28409 | 7.4542e-10 | 0 | 0 | 0 | 0 | 0 | 1 | -90 | 90 | 0.035235 | 0.0088347 | -0.035225 | -0.008831
21 | 20 | 1.1091 | 0.42657 | 1.1193e-09 | 0 | 0 | 0 | 0 | 0 | 1 | -90 | 90 | 0.0072808 | 0.001824 | -0.0072802 | -0.0018239
13 | 15 | 2.4484 | 0.94169 | 2.4709e-09 | 0 | 0 | 0 | 0 | 0 | 1 | -90 | 90 | 0.026576 | 0.0066635 | -0.026558 | -0.0066566
15 | 25 | 0.75366 | 0.28987 | 7.6058e-10 | 0 | 0 | 0 | 0 | 0 | 1 | -90 | 90 | 0.011646 | 0.0029193 | -0.011645 | -0.0029189
25 | 26 | 2.087 | 0.8027 | 2.1062e-09 | 0 | 0 | 0 | 0 | 0 | 1 | -90 | 90 | 0.011645 | 0.0029189 | -0.011642 | -0.002918
26 | 27 | 3.3426 | 1.2856 | 3.3732e-09 | 0 | 0 | 0 | 0 | 0 | 1 | -90 | 90 | 0.011642 | 0.002918 | -0.011637 | -0.0029164
16 | 17 | 1.5853 | 0.60973 | 1.5998e-09 | 0 | 0 | 0 | 0 | 0 | 1 | -90 | 90 | 0.0015847 | 0.00039659 | -0.0015846 | -0.00039673
16 | 18 | 0.50664 | 0.19486 | 5.1129e-10 | 0 | 0 | 0 | 0 | 0 | 1 | -90 | 90 | -0.0056445 | -0.0014141 | 0.0056446 | 0.0014141
17 | 19 | 4.2894 | 1.6498 | 4.3288e-09 | 0 | 0 | 0 | 0 | 0 | 1 | -90 | 90 | 0.00069942 | 0.00017487 | -0.0006994 | -0.00017529
18 | 20 | 2.1255 | 0.81749 | 2.145e-09 | 0 | 0 | 0 | 0 | 0 | 1 | -90 | 90 | -0.0056446 | -0.0014141 | 0.0056454 | 0.0014141