## bus_data
BUS_I | BUS_TYPE | Pd | Qd | Gs | Bs | area | Vm | Va | baseKV | zone | Vmax | Vmin
1 | 1 | 0.0012541 | 0.00031431 | 0 | 0 | 1 | 0.98833 | -0.081769 | 0.4 | 1 | 1.1 | 0.9
2 | 1 | 0.0011063 | 0.00027727 | 0 | 0 | 1 | 0.98773 | -0.086049 | 0.4 | 1 | 1.1 | 0.9
6 | 1 | 0.0016036 | 0.00040191 | 0 | 0 | 1 | 0.98915 | -0.075949 | 0.4 | 1 | 1.1 | 0.9
3 | 1 | 0 | 0 | 0 | 0 | 1 | 0.98756 | -0.087198 | 0.4 | 1 | 1.1 | 0.9
7 | 1 | 0 | 0 | 0 | 0 | 1 | 0.99017 | -0.068751 | 0.4 | 1 | 1.1 | 0.9
4 | 1 | 0.0016783 | 0.00042062 | 0 | 0 | 1 | 0.98713 | -0.090269 | 0.4 | 1 | 1.1 | 0.9
5 | 1 | 0 | 0 | 0 | 0 | 1 | 0.98738 | -0.088529 | 0.4 | 1 | 1.1 | 0.9
41 | 1 | 0.0017326 | 0.00043424 | 0 | 0 | 1 | 0.9869 | -0.091883 | 0.4 | 1 | 1.1 | 0.9
45 | 1 | 0.0015165 | 0.00038008 | 0 | 0 | 1 | 0.98728 | -0.089233 | 0.4 | 1 | 1.1 | 0.9
43 | 1 | 0.0020652 | 0.00051758 | 0 | 0 | 1 | 0.98732 | -0.088897 | 0.4 | 1 | 1.1 | 0.9
39 | 1 | 0.0006182 | 0.00015494 | 0 | 0 | 1 | 0.98648 | -0.094852 | 0.4 | 1 | 1.1 | 0.9
46 | 1 | 0.0015202 | 0.00038099 | 0 | 0 | 1 | 0.98721 | -0.089676 | 0.4 | 1 | 1.1 | 0.9
44 | 1 | 0.0011678 | 0.00029267 | 0 | 0 | 1 | 0.9873 | -0.089049 | 0.4 | 1 | 1.1 | 0.9
8 | 1 | 0.0013251 | 0.0003321 | 0 | 0 | 1 | 0.99014 | -0.068953 | 0.4 | 1 | 1.1 | 0.9
9 | 1 | 0 | 0 | 0 | 0 | 1 | 0.99057 | -0.065908 | 0.4 | 1 | 1.1 | 0.9
23 | 1 | 0.0010217 | 0.00025607 | 0 | 0 | 1 | 0.98718 | -0.089916 | 0.4 | 1 | 1.1 | 0.9
12 | 1 | 0.0044247 | 0.0011089 | 0 | 0 | 1 | 0.99048 | -0.066545 | 0.4 | 1 | 1.1 | 0.9
21 | 1 | 0.0050587 | 0.0012678 | 0 | 0 | 1 | 0.99243 | -0.052863 | 0.4 | 1 | 1.1 | 0.9
16 | 1 | 0.00172 | 0.00043107 | 0 | 0 | 1 | 0.98562 | -0.10096 | 0.4 | 1 | 1.1 | 0.9
42 | 1 | 0.0061909 | 0.0015516 | 0 | 0 | 1 | 0.98563 | -0.10092 | 0.4 | 1 | 1.1 | 0.9
40 | 1 | 0.0016469 | 0.00041274 | 0 | 0 | 1 | 0.98601 | -0.098234 | 0.4 | 1 | 1.1 | 0.9
11 | 1 | 0.004357 | 0.001092 | 0 | 0 | 1 | 0.98937 | -0.074425 | 0.4 | 1 | 1.1 | 0.9
22 | 1 | 0 | 0 | 0 | 0 | 1 | 0.99347 | -0.04555 | 0.4 | 1 | 1.1 | 0.9
10 | 1 | 0.0026206 | 0.00065678 | 0 | 0 | 1 | 0.98884 | -0.078161 | 0.4 | 1 | 1.1 | 0.9
13 | 1 | 0.0040765 | 0.0010217 | 0 | 0 | 1 | 0.98834 | -0.081744 | 0.4 | 1 | 1.1 | 0.9
18 | 1 | 0.0026208 | 0.00065684 | 0 | 0 | 1 | 0.98861 | -0.079812 | 0.4 | 1 | 1.1 | 0.9
14 | 1 | 0.0089548 | 0.0022443 | 0 | 0 | 1 | 0.98829 | -0.082093 | 0.4 | 1 | 1.1 | 0.9
15 | 1 | 0.0035231 | 0.00088297 | 0 | 0 | 1 | 0.98792 | -0.084708 | 0.4 | 1 | 1.1 | 0.9
17 | 1 | 0 | 0 | 0 | 0 | 1 | 0.98807 | -0.083667 | 0.4 | 1 | 1.1 | 0.9
19 | 1 | 0 | 0 | 0 | 0 | 1 | 0.9884 | -0.081326 | 0.4 | 1 | 1.1 | 0.9
26 | 3 | 0.0034268 | 0.00085884 | 0 | 0 | 1 | 1 | 0 | 0.4 | 1 | 1.1 | 0.9
24 | 1 | 0.014722 | 0.0036898 | 0 | 0 | 1 | 0.99825 | -0.012112 | 0.4 | 1 | 1.1 | 0.9
25 | 1 | 0.0011211 | 0.00028098 | 0 | 0 | 1 | 0.99564 | -0.030245 | 0.4 | 1 | 1.1 | 0.9
27 | 1 | 0 | 0 | 0 | 0 | 1 | 0.99401 | -0.041598 | 0.4 | 1 | 1.1 | 0.9
33 | 1 | 0.0017118 | 0.00042902 | 0 | 0 | 1 | 0.99233 | -0.053348 | 0.4 | 1 | 1.1 | 0.9
31 | 1 | 0.042491 | 0.010649 | 0 | 0 | 1 | 0.98243 | -0.12321 | 0.4 | 1 | 1.1 | 0.9
35 | 1 | 0.0024201 | 0.00060653 | 0 | 0 | 1 | 0.98984 | -0.070754 | 0.4 | 1 | 1.1 | 0.9
29 | 1 | 0.048595 | 0.012179 | 0 | 0 | 1 | 0.98159 | -0.12917 | 0.4 | 1 | 1.1 | 0.9
34 | 1 | 0.045882 | 0.011499 | 0 | 0 | 1 | 0.992 | -0.055692 | 0.4 | 1 | 1.1 | 0.9
28 | 1 | 0.001598 | 0.0004005 | 0 | 0 | 1 | 0.98149 | -0.12986 | 0.4 | 1 | 1.1 | 0.9
30 | 1 | 0 | 0 | 0 | 0 | 1 | 0.98137 | -0.13072 | 0.4 | 1 | 1.1 | 0.9
32 | 1 | 0 | 0 | 0 | 0 | 1 | 0.98128 | -0.13137 | 0.4 | 1 | 1.1 | 0.9
36 | 1 | 0.0022815 | 0.00057179 | 0 | 0 | 1 | 0.98117 | -0.13215 | 0.4 | 1 | 1.1 | 0.9

## generator_data
GEN_BUS | PG | QG | QMAX | QMIN | VG | MBASE | GEN_STATUS | PMAX | PMIN
26 | 0.22888 | 0.057728 | 10 | -10 | 1 | 100 | 1 | 10 | 0

## branch_data
F_BUS | T_BUS | BR_R | BR_X | BR_B | RATE_A | RATE_B | RATE_C | TAP | SHIFT | BR_STATUS | ANGMIN | ANGMAX | P_in | Q_in | P_out | Q_out
1 | 2 | 2.4729 | 0.95111 | 2.4956e-09 | 0 | 0 | 0 | 0 | 0 | 1 | -90 | 90 | 0.022023 | 0.0055214 | -0.02201 | -0.0055166
1 | 6 | 3.1855 | 1.2252 | 3.2147e-09 | 0 | 0 | 0 | 0 | 0 | 1 | -90 | 90 | -0.023277 | -0.0058357 | 0.023296 | 0.0058426
2 | 3 | 0.69875 | 0.26875 | 7.0516e-10 | 0 | 0 | 0 | 0 | 0 | 1 | -90 | 90 | 0.020904 | 0.0052394 | -0.0209 | -0.0052382
6 | 7 | 3.6926 | 1.4202 | 3.7265e-09 | 0 | 0 | 0 | 0 | 0 | 1 | -90 | 90 | -0.0249 | -0.0062445 | 0.024924 | 0.0062537
3 | 4 | 2.8675 | 1.1029 | 2.8938e-09 | 0 | 0 | 0 | 0 | 0 | 1 | -90 | 90 | 0.013607 | 0.0034112 | -0.013601 | -0.0034093
3 | 5 | 2.3153 | 0.8905 | 2.3365e-09 | 0 | 0 | 0 | 0 | 0 | 1 | -90 | 90 | 0.0072935 | 0.001827 | -0.0072921 | -0.0018267
7 | 8 | 1.946 | 0.74845 | 1.9638e-09 | 0 | 0 | 0 | 0 | 0 | 1 | -90 | 90 | 0.0013251 | 0.00033192 | -0.0013251 | -0.0003321
7 | 9 | 1.3861 | 0.5331 | 1.3988e-09 | 0 | 0 | 0 | 0 | 0 | 1 | -90 | 90 | -0.02625 | -0.0065857 | 0.02626 | 0.0065895
4 | 41 | 1.7183 | 0.66089 | 1.7341e-09 | 0 | 0 | 0 | 0 | 0 | 1 | -90 | 90 | 0.011923 | 0.0029886 | -0.01192 | -0.0029878
5 | 45 | 2.1992 | 0.84583 | 2.2193e-09 | 0 | 0 | 0 | 0 | 0 | 1 | -90 | 90 | 0.004059 | 0.0010166 | -0.0040586 | -0.0010167
5 | 43 | 1.4437 | 0.55527 | 1.457e-09 | 0 | 0 | 0 | 0 | 0 | 1 | -90 | 90 | 0.0032331 | 0.00081002 | -0.0032329 | -0.00081009
41 | 39 | 3.6973 | 1.422 | 3.7312e-09 | 0 | 0 | 0 | 0 | 0 | 1 | -90 | 90 | 0.010188 | 0.0025535 | -0.010183 | -0.0025523
45 | 46 | 2.2128 | 0.85109 | 2.2331e-09 | 0 | 0 | 0 | 0 | 0 | 1 | -90 | 90 | 0.0025421 | 0.00063663 | -0.0025419 | -0.00063679
43 | 44 | 1.655 | 0.63652 | 1.6701e-09 | 0 | 0 | 0 | 0 | 0 | 1 | -90 | 90 | 0.0011678 | 0.00029252 | -0.0011678 | -0.00029267
39 | 40 | 4.4801 | 1.7231 | 4.5212e-09 | 0 | 0 | 0 | 0 | 0 | 1 | -90 | 90 | 0.0095652 | 0.0023974 | -0.0095607 | -0.0023961
46 | 23 | 2.9756 | 1.1444 | 3.0029e-09 | 0 | 0 | 0 | 0 | 0 | 1 | -90 | 90 | 0.0010218 | 0.00025579 | -0.0010217 | -0.00025607
9 | 12 | 0.26575 | 0.10221 | 2.6819e-10 | 0 | 0 | 0 | 0 | 0 | 1 | -90 | 90 | 0.030631 | 0.0076808 | -0.030628 | -0.0076798
9 | 21 | 2.941 | 1.1312 | 2.968e-09 | 0 | 0 | 0 | 0 | 0 | 1 | -90 | 90 | -0.056891 | -0.01427 | 0.056994 | 0.01431
12 | 11 | 3.8432 | 1.4782 | 3.8785e-09 | 0 | 0 | 0 | 0 | 0 | 1 | -90 | 90 | 0.026203 | 0.0065709 | -0.026175 | -0.0065603
21 | 22 | 1.5181 | 0.58389 | 1.5321e-09 | 0 | 0 | 0 | 0 | 0 | 1 | -90 | 90 | -0.062052 | -0.015578 | 0.062116 | 0.015602
16 | 42 | 0.33059 | 0.12715 | 3.3362e-10 | 0 | 0 | 0 | 0 | 0 | 1 | -90 | 90 | -0.00172 | -0.00043107 | 0.00172 | 0.00043104
42 | 40 | 4.2898 | 1.6499 | 4.3291e-09 | 0 | 0 | 0 | 0 | 0 | 1 | -90 | 90 | -0.0079109 | -0.0019826 | 0.0079138 | 0.0019833
11 | 10 | 2.1821 | 0.83925 | 2.2021e-09 | 0 | 0 | 0 | 0 | 0 | 1 | -90 | 90 | 0.021818 | 0.0054683 | -0.021806 | -0.0054642
22 | 26 | 9.5278 | 3.6645 | 9.6152e-09 | 0 | 0 | 0 | 0 | 0 | 1 | -90 | 90 | -0.062116 | -0.015602 | 0.062512 | 0.015753
10 | 13 | 3.4996 | 1.346 | 3.5317e-09 | 0 | 0 | 0 | 0 | 0 | 1 | -90 | 90 | 0.013038 | 0.0032682 | -0.013032 | -0.0032661
10 | 18 | 3.4154 | 1.3136 | 3.4467e-09 | 0 | 0 | 0 | 0 | 0 | 1 | -90 | 90 | 0.0061477 | 0.0015392 | -0.0061463 | -0.001539
13 | 14 | 0.49623 | 0.19086 | 5.0078e-10 | 0 | 0 | 0 | 0 | 0 | 1 | -90 | 90 | 0.0089552 | 0.0022444 | -0.0089548 | -0.0022443
18 | 19 | 5.4515 | 2.0967 | 5.5015e-09 | 0 | 0 | 0 | 0 | 0 | 1 | -90 | 90 | 0.0035255 | 0.00088215 | -0.0035247 | -0.0008824
15 | 17 | 3.7579 | 1.4453 | 3.7924e-09 | 0 | 0 | 0 | 0 | 0 | 1 | -90 | 90 | -0.0035231 | -0.00088297 | 0.0035236 | 0.0008828
17 | 19 | 8.4369 | 3.245 | 8.5143e-09 | 0 | 0 | 0 | 0 | 0 | 1 | -90 | 90 | -0.0035236 | -0.0008828 | 0.0035247 | 0.0008824
26 | 24 | 0.9791 | 0.37658 | 1.9762e-09 | 0 | 0 | 0 | 0 | 0 | 1 | -90 | 90 | 0.16294 | 0.041117 | -0.16266 | -0.041011
24 | 25 | 1.6066 | 0.61791 | 3.2426e-09 | 0 | 0 | 0 | 0 | 0 | 1 | -90 | 90 | 0.14794 | 0.037321 | -0.14757 | -0.037177
25 | 27 | 1.0093 | 0.38819 | 2.0371e-09 | 0 | 0 | 0 | 0 | 0 | 1 | -90 | 90 | 0.14644 | 0.036896 | -0.14621 | -0.036807
27 | 33 | 1.0412 | 0.40047 | 2.1015e-09 | 0 | 0 | 0 | 0 | 0 | 1 | -90 | 90 | 0.14621 | 0.036807 | -0.14597 | -0.036715
33 | 34 | 0.20978 | 0.080683 | 4.234e-10 | 0 | 0 | 0 | 0 | 0 | 1 | -90 | 90 | 0.14426 | 0.036286 | -0.14421 | -0.036268
31 | 35 | 6.9957 | 2.6906 | 7.0599e-09 | 0 | 0 | 0 | 0 | 0 | 1 | -90 | 90 | -0.095009 | -0.023816 | 0.095705 | 0.024083
31 | 29 | 1.4274 | 0.54901 | 1.4405e-09 | 0 | 0 | 0 | 0 | 0 | 1 | -90 | 90 | 0.052519 | 0.013167 | -0.052476 | -0.01315
35 | 34 | 1.9778 | 0.7607 | 1.996e-09 | 0 | 0 | 0 | 0 | 0 | 1 | -90 | 90 | -0.098125 | -0.024689 | 0.098332 | 0.024769
29 | 28 | 2.2226 | 0.85485 | 2.243e-09 | 0 | 0 | 0 | 0 | 0 | 1 | -90 | 90 | 0.0038805 | 0.00097128 | -0.0038802 | -0.00097135
28 | 30 | 4.6791 | 1.7997 | 4.7221e-09 | 0 | 0 | 0 | 0 | 0 | 1 | -90 | 90 | 0.0022822 | 0.00057085 | -0.0022819 | -0.0005712
30 | 32 | 3.6138 | 1.3899 | 3.647e-09 | 0 | 0 | 0 | 0 | 0 | 1 | -90 | 90 | 0.0022819 | 0.0005712 | -0.0022817 | -0.00057147
32 | 36 | 4.2488 | 1.6342 | 4.2878e-09 | 0 | 0 | 0 | 0 | 0 | 1 | -90 | 90 | 0.0022817 | 0.00057147 | -0.0022814 | -0.00057179