## bus_data
BUS_I | BUS_TYPE | Pd | Qd | Gs | Bs | area | Vm | Va | baseKV | zone | Vmax | Vmin
1 | 1 | 0.022448 | 0.005626 | 0 | 0 | 1 | 0.99696 | -0.021302 | 0.4 | 1 | 1.1 | 0.9
2 | 1 | 0.0041622 | 0.0010432 | 0 | 0 | 1 | 0.99774 | -0.015848 | 0.4 | 1 | 1.1 | 0.9
3 | 1 | 0 | 0 | 0 | 0 | 1 | 0.99682 | -0.022261 | 0.4 | 1 | 1.1 | 0.9
4 | 1 | 0.023675 | 0.0059335 | 0 | 0 | 1 | 0.99801 | -0.013948 | 0.4 | 1 | 1.1 | 0.9
5 | 1 | 0.002792 | 0.00069975 | 0 | 0 | 1 | 0.99663 | -0.023617 | 0.4 | 1 | 1.1 | 0.9
6 | 3 | 0.055956 | 0.014024 | 0 | 0 | 1 | 1 | 0 | 0.4 | 1 | 1.1 | 0.9
7 | 1 | 0 | 0 | 0 | 0 | 1 | 0.99937 | -0.0043891 | 0.4 | 1 | 1.1 | 0.9
8 | 1 | 0 | 0 | 0 | 0 | 1 | 0.99783 | -0.015213 | 0.4 | 1 | 1.1 | 0.9
9 | 1 | 0.019451 | 0.0048748 | 0 | 0 | 1 | 0.99704 | -0.020758 | 0.4 | 1 | 1.1 | 0.9

## generator_data
GEN_BUS | PG | QG | QMAX | QMIN | VG | MBASE | GEN_STATUS | PMAX | PMIN
6 | 0.12867 | 0.03227 | 10 | -10 | 1 | 100 | 1 | 10 | 0

## branch_data
F_BUS | T_BUS | BR_R | BR_X | BR_B | RATE_A | RATE_B | RATE_C | TAP | SHIFT | BR_STATUS | ANGMIN | ANGMAX | P_in | Q_in | P_out | Q_out
1 | 2 | 2.7988 | 1.0764 | 2.8244e-09 | 0 | 0 | 0 | 0 | 0 | 1 | -90 | 90 | -0.025241 | -0.006325 | 0.02526 | 0.0063321
1 | 3 | 4.435 | 1.7058 | 4.4757e-09 | 0 | 0 | 0 | 0 | 0 | 1 | -90 | 90 | 0.0027929 | 0.00069902 | -0.0027926 | -0.00069932
2 | 4 | 0.8378 | 0.32223 | 8.4549e-10 | 0 | 0 | 0 | 0 | 0 | 1 | -90 | 90 | -0.029422 | -0.0073753 | 0.02943 | 0.0073781
3 | 5 | 6.2807 | 2.4156 | 6.3383e-09 | 0 | 0 | 0 | 0 | 0 | 1 | -90 | 90 | 0.0027926 | 0.00069932 | -0.002792 | -0.00069975
4 | 6 | 3.4153 | 1.3136 | 3.4467e-09 | 0 | 0 | 0 | 0 | 0 | 1 | -90 | 90 | -0.053105 | -0.013312 | 0.053208 | 0.013351
6 | 7 | 2.936 | 1.1292 | 2.9629e-09 | 0 | 0 | 0 | 0 | 0 | 1 | -90 | 90 | 0.019507 | 0.004895 | -0.019495 | -0.0048907
7 | 8 | 7.2263 | 2.7794 | 7.2926e-09 | 0 | 0 | 0 | 0 | 0 | 1 | -90 | 90 | 0.019495 | 0.0048907 | -0.019466 | -0.0048802
8 | 9 | 3.694 | 1.4207 | 3.7278e-09 | 0 | 0 | 0 | 0 | 0 | 1 | -90 | 90 | 0.019466 | 0.0048802 | -0.019451 | -0.0048748