## bus_data
BUS_I | BUS_TYPE | Pd | Qd | Gs | Bs | area | Vm | Va | baseKV | zone | Vmax | Vmin
14 | 1 | 0.0097806 | 0.0024512 | 0 | 0 | 1 | 0.98056 | -0.13617 | 0.4 | 1 | 1.1 | 0.9
19 | 1 | 0 | 0 | 0 | 0 | 1 | 0.98099 | -0.13308 | 0.4 | 1 | 1.1 | 0.9
57 | 1 | 0.0039492 | 0.00098976 | 0 | 0 | 1 | 0.98179 | -0.1274 | 0.4 | 1 | 1.1 | 0.9
56 | 1 | 0.0061522 | 0.0015419 | 0 | 0 | 1 | 0.98087 | -0.134 | 0.4 | 1 | 1.1 | 0.9
23 | 1 | 0.00074953 | 0.00018785 | 0 | 0 | 1 | 0.99246 | -0.053383 | 0.4 | 1 | 1.1 | 0.9
24 | 1 | 0.00032938 | 8.2551e-05 | 0 | 0 | 1 | 0.99266 | -0.051957 | 0.4 | 1 | 1.1 | 0.9
26 | 1 | 0.00036088 | 9.0444e-05 | 0 | 0 | 1 | 0.99127 | -0.061877 | 0.4 | 1 | 1.1 | 0.9
25 | 1 | 0 | 0 | 0 | 0 | 1 | 0.99356 | -0.04545 | 0.4 | 1 | 1.1 | 0.9
28 | 1 | 0.0060782 | 0.0015233 | 0 | 0 | 1 | 0.99306 | -0.049021 | 0.4 | 1 | 1.1 | 0.9
99 | 1 | 0.00076343 | 0.00019133 | 0 | 0 | 1 | 0.99336 | -0.046911 | 0.4 | 1 | 1.1 | 0.9
30 | 1 | 0 | 0 | 0 | 0 | 1 | 0.99772 | -0.015989 | 0.4 | 1 | 1.1 | 0.9
27 | 1 | 0.0003439 | 8.6189e-05 | 0 | 0 | 1 | 0.99078 | -0.065446 | 0.4 | 1 | 1.1 | 0.9
29 | 1 | 0 | 0 | 0 | 0 | 1 | 0.99043 | -0.067936 | 0.4 | 1 | 1.1 | 0.9
52 | 1 | 0.00034901 | 8.7471e-05 | 0 | 0 | 1 | 0.9901 | -0.070286 | 0.4 | 1 | 1.1 | 0.9
31 | 1 | 0.01412 | 0.0035388 | 0 | 0 | 1 | 0.9978 | -0.015416 | 0.4 | 1 | 1.1 | 0.9
55 | 1 | 0.022984 | 0.0057603 | 0 | 0 | 1 | 0.99786 | -0.015036 | 0.4 | 1 | 1.1 | 0.9
48 | 1 | 0.00056516 | 0.00014164 | 0 | 0 | 1 | 0.97582 | -0.17019 | 0.4 | 1 | 1.1 | 0.9
49 | 1 | 0.00019129 | 4.7941e-05 | 0 | 0 | 1 | 0.97582 | -0.17022 | 0.4 | 1 | 1.1 | 0.9
50 | 1 | 0.00018417 | 4.6157e-05 | 0 | 0 | 1 | 0.97584 | -0.1701 | 0.4 | 1 | 1.1 | 0.9
51 | 1 | 0.00025411 | 6.3685e-05 | 0 | 0 | 1 | 0.97568 | -0.17125 | 0.4 | 1 | 1.1 | 0.9
74 | 1 | 0.00017289 | 4.333e-05 | 0 | 0 | 1 | 0.97678 | -0.16331 | 0.4 | 1 | 1.1 | 0.9
61 | 1 | 0.00017251 | 4.3235e-05 | 0 | 0 | 1 | 0.97556 | -0.17208 | 0.4 | 1 | 1.1 | 0.9
76 | 1 | 0 | 0 | 0 | 0 | 1 | 0.9895 | -0.074608 | 0.4 | 1 | 1.1 | 0.9
53 | 3 | 0.0016707 | 0.00041872 | 0 | 0 | 1 | 1 | 0 | 0.4 | 1 | 1.1 | 0.9
54 | 1 | 0.0037699 | 0.00094482 | 0 | 0 | 1 | 0.99862 | -0.0096655 | 0.4 | 1 | 1.1 | 0.9
59 | 1 | 0.0058281 | 0.0014607 | 0 | 0 | 1 | 0.98301 | -0.11873 | 0.4 | 1 | 1.1 | 0.9
58 | 1 | 0.0065193 | 0.0016339 | 0 | 0 | 1 | 0.98232 | -0.12364 | 0.4 | 1 | 1.1 | 0.9
60 | 1 | 0.001675 | 0.00041979 | 0 | 0 | 1 | 0.98203 | -0.1257 | 0.4 | 1 | 1.1 | 0.9
64 | 1 | 0.015291 | 0.0038322 | 0 | 0 | 1 | 0.9803 | -0.13801 | 0.4 | 1 | 1.1 | 0.9
62 | 1 | 0.0018646 | 0.00046732 | 0 | 0 | 1 | 0.97556 | -0.17212 | 0.4 | 1 | 1.1 | 0.9
73 | 1 | 0.00020684 | 5.1839e-05 | 0 | 0 | 1 | 0.97555 | -0.17216 | 0.4 | 1 | 1.1 | 0.9
65 | 1 | 0 | 0 | 0 | 0 | 1 | 0.97826 | -0.15263 | 0.4 | 1 | 1.1 | 0.9
66 | 1 | 0.018613 | 0.0046648 | 0 | 0 | 1 | 0.97759 | -0.15741 | 0.4 | 1 | 1.1 | 0.9
67 | 1 | 0.00017256 | 4.3246e-05 | 0 | 0 | 1 | 0.97817 | -0.15328 | 0.4 | 1 | 1.1 | 0.9
68 | 1 | 0.00095173 | 0.00023853 | 0 | 0 | 1 | 0.97794 | -0.15493 | 0.4 | 1 | 1.1 | 0.9
78 | 1 | 0.00082952 | 0.0002079 | 0 | 0 | 1 | 0.97779 | -0.15599 | 0.4 | 1 | 1.1 | 0.9
77 | 1 | 0.00022103 | 5.5394e-05 | 0 | 0 | 1 | 0.97753 | -0.15787 | 0.4 | 1 | 1.1 | 0.9
75 | 1 | 0.0027194 | 0.00068154 | 0 | 0 | 1 | 0.98863 | -0.080788 | 0.4 | 1 | 1.1 | 0.9

## generator_data
GEN_BUS | PG | QG | QMAX | QMIN | VG | MBASE | GEN_STATUS | PMAX | PMIN
53 | 0.12947 | 0.032636 | 10 | -10 | 1 | 100 | 1 | 10 | 0

## branch_data
F_BUS | T_BUS | BR_R | BR_X | BR_B | RATE_A | RATE_B | RATE_C | TAP | SHIFT | BR_STATUS | ANGMIN | ANGMAX | P_in | Q_in | P_out | Q_out
14 | 19 | 3.9657 | 1.5253 | 4.0021e-09 | 0 | 0 | 0 | 0 | 0 | 1 | -90 | 90 | -0.0097805 | -0.0024513 | 0.0097847 | 0.0024525
19 | 57 | 4.4694 | 1.719 | 4.5104e-09 | 0 | 0 | 0 | 0 | 0 | 1 | -90 | 90 | -0.015938 | -0.0039945 | 0.01595 | 0.0039989
19 | 56 | 1.8673 | 0.71819 | 1.8844e-09 | 0 | 0 | 0 | 0 | 0 | 1 | -90 | 90 | 0.0061529 | 0.001542 | -0.0061522 | -0.0015419
57 | 58 | 2.3777 | 0.91451 | 2.3996e-09 | 0 | 0 | 0 | 0 | 0 | 1 | -90 | 90 | -0.019899 | -0.0049886 | 0.01991 | 0.0049924
23 | 24 | 3.9714 | 1.5275 | 4.0079e-09 | 0 | 0 | 0 | 0 | 0 | 1 | -90 | 90 | -0.0045347 | -0.0011272 | 0.0045356 | 0.0011271
23 | 26 | 28.3148 | 10.8903 | 2.8575e-08 | 0 | 0 | 0 | 0 | 0 | 1 | -90 | 90 | 0.0037852 | 0.00093935 | -0.0037808 | -0.00094048
24 | 25 | 16.9144 | 6.5056 | 1.707e-08 | 0 | 0 | 0 | 0 | 0 | 1 | -90 | 90 | -0.004865 | -0.0012097 | 0.0048693 | 0.0012097
26 | 27 | 13.1667 | 5.0641 | 1.3287e-08 | 0 | 0 | 0 | 0 | 0 | 1 | -90 | 90 | 0.0034199 | 0.00085003 | -0.0034183 | -0.0008507
25 | 28 | 7.5471 | 2.9027 | 7.6164e-09 | 0 | 0 | 0 | 0 | 0 | 1 | -90 | 90 | 0.0060812 | 0.0015237 | -0.0060782 | -0.0015233
25 | 99 | 24.3194 | 9.3536 | 2.4543e-08 | 0 | 0 | 0 | 0 | 0 | 1 | -90 | 90 | 0.00076359 | 0.00018897 | -0.00076343 | -0.00019133
25 | 30 | 32.1664 | 12.3717 | 3.2462e-08 | 0 | 0 | 0 | 0 | 0 | 1 | -90 | 90 | -0.011714 | -0.0029224 | 0.011762 | 0.0029374
30 | 31 | 0.62683 | 0.24109 | 6.3258e-10 | 0 | 0 | 0 | 0 | 0 | 1 | -90 | 90 | -0.011762 | -0.0029374 | 0.011763 | 0.0029377
27 | 29 | 10.2156 | 3.9291 | 1.0309e-08 | 0 | 0 | 0 | 0 | 0 | 1 | -90 | 90 | 0.0030744 | 0.00076451 | -0.0030733 | -0.00076512
29 | 52 | 9.66 | 3.7154 | 9.7486e-09 | 0 | 0 | 0 | 0 | 0 | 1 | -90 | 90 | 0.0030733 | 0.00076512 | -0.0030723 | -0.0007657
52 | 76 | 20.0694 | 7.719 | 2.0254e-08 | 0 | 0 | 0 | 0 | 0 | 1 | -90 | 90 | 0.0027233 | 0.00067822 | -0.0027217 | -0.00067959
31 | 55 | 0.18993 | 0.073048 | 1.9167e-10 | 0 | 0 | 0 | 0 | 0 | 1 | -90 | 90 | -0.025882 | -0.0064765 | 0.025884 | 0.006477
55 | 54 | 1.4243 | 0.54781 | 1.4374e-09 | 0 | 0 | 0 | 0 | 0 | 1 | -90 | 90 | -0.048868 | -0.012237 | 0.048904 | 0.012251
48 | 49 | 2.1346 | 0.82101 | 2.1542e-09 | 0 | 0 | 0 | 0 | 0 | 1 | -90 | 90 | 0.00019128 | 4.7736e-05 | -0.00019128 | -4.7941e-05
48 | 50 | 1.424 | 0.54769 | 1.4371e-09 | 0 | 0 | 0 | 0 | 0 | 1 | -90 | 90 | -0.00075643 | -0.00018938 | 0.00075644 | 0.00018925
50 | 51 | 5.7042 | 2.1939 | 5.7565e-09 | 0 | 0 | 0 | 0 | 0 | 1 | -90 | 90 | 0.0024987 | 0.00062509 | -0.0024983 | -0.00062549
50 | 74 | 24.385 | 9.3788 | 2.4609e-08 | 0 | 0 | 0 | 0 | 0 | 1 | -90 | 90 | -0.0034393 | -0.0008605 | 0.0034425 | 0.00085939
51 | 61 | 4.551 | 1.7504 | 4.5928e-09 | 0 | 0 | 0 | 0 | 0 | 1 | -90 | 90 | 0.0022442 | 0.0005618 | -0.002244 | -0.00056214
74 | 77 | 18.5341 | 7.1285 | 1.8704e-08 | 0 | 0 | 0 | 0 | 0 | 1 | -90 | 90 | -0.0036154 | -0.00090272 | 0.0036181 | 0.00090197
61 | 62 | 0.22145 | 0.085175 | 2.2349e-10 | 0 | 0 | 0 | 0 | 0 | 1 | -90 | 90 | 0.0020714 | 0.00051891 | -0.0020714 | -0.00051893
76 | 75 | 28.8457 | 11.0945 | 2.911e-08 | 0 | 0 | 0 | 0 | 0 | 1 | -90 | 90 | 0.0027217 | 0.00067959 | -0.0027194 | -0.00068154
53 | 54 | 2.385 | 0.91732 | 2.4069e-09 | 0 | 0 | 0 | 0 | 0 | 1 | -90 | 90 | 0.052744 | 0.013223 | -0.052674 | -0.013196
53 | 59 | 20.634 | 7.9361 | 2.0823e-08 | 0 | 0 | 0 | 0 | 0 | 1 | -90 | 90 | 0.075056 | 0.018995 | -0.073819 | -0.018521
59 | 60 | 2.1167 | 0.8141 | 2.1361e-09 | 0 | 0 | 0 | 0 | 0 | 1 | -90 | 90 | 0.041544 | 0.010428 | -0.041504 | -0.010412
59 | 58 | 2.3366 | 0.89867 | 2.358e-09 | 0 | 0 | 0 | 0 | 0 | 1 | -90 | 90 | 0.026447 | 0.006633 | -0.026429 | -0.0066263
60 | 64 | 3.8813 | 1.4928 | 3.9169e-09 | 0 | 0 | 0 | 0 | 0 | 1 | -90 | 90 | 0.039829 | 0.0099925 | -0.039761 | -0.0099668
64 | 65 | 7.4666 | 2.8718 | 7.5351e-09 | 0 | 0 | 0 | 0 | 0 | 1 | -90 | 90 | 0.024471 | 0.0061346 | -0.024421 | -0.0061163
62 | 73 | 2.4576 | 0.94524 | 2.4802e-09 | 0 | 0 | 0 | 0 | 0 | 1 | -90 | 90 | 0.00020684 | 5.1604e-05 | -0.00020684 | -5.1839e-05
65 | 66 | 3.2003 | 1.2309 | 3.2297e-09 | 0 | 0 | 0 | 0 | 0 | 1 | -90 | 90 | 0.018625 | 0.0046692 | -0.018613 | -0.0046648
65 | 67 | 1.3956 | 0.53677 | 1.4084e-09 | 0 | 0 | 0 | 0 | 0 | 1 | -90 | 90 | 0.0057964 | 0.001447 | -0.0057959 | -0.001447
67 | 68 | 3.6255 | 1.3944 | 3.6588e-09 | 0 | 0 | 0 | 0 | 0 | 1 | -90 | 90 | 0.0056233 | 0.0014037 | -0.0056221 | -0.0014036
68 | 78 | 2.8203 | 1.0847 | 2.8462e-09 | 0 | 0 | 0 | 0 | 0 | 1 | -90 | 90 | 0.0046703 | 0.001165 | -0.0046696 | -0.0011651
78 | 77 | 6.032 | 2.32 | 6.0874e-09 | 0 | 0 | 0 | 0 | 0 | 1 | -90 | 90 | 0.0038401 | 0.00095716 | -0.0038391 | -0.00095736