## bus_data
BUS_I | BUS_TYPE | Pd | Qd | Gs | Bs | area | Vm | Va | baseKV | zone | Vmax | Vmin
1 | 1 | 0.017515 | 0.0043897 | 0 | 0 | 1 | 0.99762 | -0.016623 | 0.4 | 1 | 1.1 | 0.9
2 | 1 | 0.015883 | 0.0039806 | 0 | 0 | 1 | 0.99862 | -0.009648 | 0.4 | 1 | 1.1 | 0.9
3 | 1 | 0 | 0 | 0 | 0 | 1 | 0.99703 | -0.020763 | 0.4 | 1 | 1.1 | 0.9
4 | 3 | 0.024473 | 0.0061336 | 0 | 0 | 1 | 1 | 0 | 0.4 | 1 | 1.1 | 0.9
5 | 1 | 0.0070905 | 0.001777 | 0 | 0 | 1 | 0.99684 | -0.022108 | 0.4 | 1 | 1.1 | 0.9
6 | 1 | 0.0075689 | 0.0018969 | 0 | 0 | 1 | 0.99562 | -0.030642 | 0.4 | 1 | 1.1 | 0.9
7 | 1 | 0.0096621 | 0.0024216 | 0 | 0 | 1 | 0.9999 | -0.00071746 | 0.4 | 1 | 1.1 | 0.9
21 | 1 | 0.03183 | 0.0079773 | 0 | 0 | 1 | 0.99522 | -0.033487 | 0.4 | 1 | 1.1 | 0.9
8 | 1 | 0.012525 | 0.0031391 | 0 | 0 | 1 | 0.99846 | -0.010775 | 0.4 | 1 | 1.1 | 0.9
20 | 1 | 0.011169 | 0.0027991 | 0 | 0 | 1 | 0.99476 | -0.036706 | 0.4 | 1 | 1.1 | 0.9
12 | 1 | 0.012634 | 0.0031665 | 0 | 0 | 1 | 0.99818 | -0.012705 | 0.4 | 1 | 1.1 | 0.9
11 | 1 | 0.027786 | 0.0069638 | 0 | 0 | 1 | 0.99746 | -0.017806 | 0.4 | 1 | 1.1 | 0.9
13 | 1 | 0.012553 | 0.0031461 | 0 | 0 | 1 | 0.99732 | -0.018797 | 0.4 | 1 | 1.1 | 0.9
15 | 1 | 0.014854 | 0.0037227 | 0 | 0 | 1 | 0.99313 | -0.048178 | 0.4 | 1 | 1.1 | 0.9
16 | 1 | 0.010768 | 0.0026986 | 0 | 0 | 1 | 0.99324 | -0.047399 | 0.4 | 1 | 1.1 | 0.9
17 | 1 | 0 | 0 | 0 | 0 | 1 | 0.99305 | -0.048728 | 0.4 | 1 | 1.1 | 0.9
18 | 1 | 0 | 0 | 0 | 0 | 1 | 0.99393 | -0.042553 | 0.4 | 1 | 1.1 | 0.9
19 | 1 | 0.0076657 | 0.0019212 | 0 | 0 | 1 | 0.99295 | -0.049418 | 0.4 | 1 | 1.1 | 0.9

## generator_data
GEN_BUS | PG | QG | QMAX | QMIN | VG | MBASE | GEN_STATUS | PMAX | PMIN
4 | 0.22466 | 0.056396 | 10 | -10 | 1 | 100 | 1 | 10 | 0

## branch_data
F_BUS | T_BUS | BR_R | BR_X | BR_B | RATE_A | RATE_B | RATE_C | TAP | SHIFT | BR_STATUS | ANGMIN | ANGMAX | P_in | Q_in | P_out | Q_out
1 | 2 | 0.8344 | 0.32092 | 1.6841e-09 | 0 | 0 | 0 | 0 | 0 | 1 | -90 | 90 | -0.10873 | -0.027286 | 0.10884 | 0.027326
1 | 3 | 0.58984 | 0.22686 | 5.9525e-10 | 0 | 0 | 0 | 0 | 0 | 1 | -90 | 90 | 0.091217 | 0.022896 | -0.091165 | -0.022876
2 | 4 | 1.0092 | 0.38815 | 2.0369e-09 | 0 | 0 | 0 | 0 | 0 | 1 | -90 | 90 | -0.12472 | -0.031307 | 0.12489 | 0.031371
3 | 5 | 2.4544 | 0.944 | 2.4769e-09 | 0 | 0 | 0 | 0 | 0 | 1 | -90 | 90 | 0.0070918 | 0.0017773 | -0.0070905 | -0.001777
3 | 6 | 1.5231 | 0.58582 | 1.5371e-09 | 0 | 0 | 0 | 0 | 0 | 1 | -90 | 90 | 0.084073 | 0.021099 | -0.083958 | -0.021055
4 | 7 | 0.12432 | 0.047816 | 1.2546e-10 | 0 | 0 | 0 | 0 | 0 | 1 | -90 | 90 | 0.075304 | 0.018892 | -0.075296 | -0.018889
6 | 21 | 0.48123 | 0.18509 | 4.8564e-10 | 0 | 0 | 0 | 0 | 0 | 1 | -90 | 90 | 0.076389 | 0.019158 | -0.076359 | -0.019146
7 | 8 | 1.9968 | 0.76799 | 2.0151e-09 | 0 | 0 | 0 | 0 | 0 | 1 | -90 | 90 | 0.065634 | 0.016467 | -0.065543 | -0.016432
21 | 20 | 0.9338 | 0.35915 | 9.4237e-10 | 0 | 0 | 0 | 0 | 0 | 1 | -90 | 90 | 0.044529 | 0.011169 | -0.044509 | -0.011161
8 | 12 | 0.47296 | 0.18191 | 4.773e-10 | 0 | 0 | 0 | 0 | 0 | 1 | -90 | 90 | 0.053018 | 0.013293 | -0.053003 | -0.013288
20 | 18 | 2.262 | 0.86998 | 2.2827e-09 | 0 | 0 | 0 | 0 | 0 | 1 | -90 | 90 | 0.03334 | 0.0083623 | -0.033313 | -0.0083522
12 | 11 | 1.64 | 0.63077 | 1.655e-09 | 0 | 0 | 0 | 0 | 0 | 1 | -90 | 90 | 0.040369 | 0.010121 | -0.040341 | -0.01011
11 | 13 | 1.0226 | 0.39331 | 1.032e-09 | 0 | 0 | 0 | 0 | 0 | 1 | -90 | 90 | 0.012555 | 0.0031466 | -0.012553 | -0.0031461
15 | 16 | 0.44467 | 0.17103 | 4.4875e-10 | 0 | 0 | 0 | 0 | 0 | 1 | -90 | 90 | -0.022521 | -0.0056442 | 0.022523 | 0.0056451
15 | 17 | 0.92019 | 0.35392 | 9.2864e-10 | 0 | 0 | 0 | 0 | 0 | 1 | -90 | 90 | 0.007667 | 0.0019215 | -0.0076664 | -0.0019214
16 | 18 | 1.8717 | 0.71989 | 1.8889e-09 | 0 | 0 | 0 | 0 | 0 | 1 | -90 | 90 | -0.033291 | -0.0083437 | 0.033313 | 0.0083522
17 | 19 | 1.1562 | 0.44471 | 1.1669e-09 | 0 | 0 | 0 | 0 | 0 | 1 | -90 | 90 | 0.0076664 | 0.0019214 | -0.0076657 | -0.0019212