## bus_data
BUS_I | BUS_TYPE | Pd | Qd | Gs | Bs | area | Vm | Va | baseKV | zone | Vmax | Vmin
1 | 1 | 0.0058349 | 0.0014624 | 0 | 0 | 1 | 0.9877 | -0.086276 | 0.4 | 1 | 1.1 | 0.9
3 | 1 | 0.0058651 | 0.0014699 | 0 | 0 | 1 | 0.98806 | -0.083748 | 0.4 | 1 | 1.1 | 0.9
2 | 1 | 0 | 0 | 0 | 0 | 1 | 0.98897 | -0.077278 | 0.4 | 1 | 1.1 | 0.9
4 | 1 | 0 | 0 | 0 | 0 | 1 | 0.98911 | -0.076313 | 0.4 | 1 | 1.1 | 0.9
8 | 1 | 0 | 0 | 0 | 0 | 1 | 0.98922 | -0.075514 | 0.4 | 1 | 1.1 | 0.9
37 | 1 | 0.0021587 | 0.00054102 | 0 | 0 | 1 | 0.98843 | -0.081066 | 0.4 | 1 | 1.1 | 0.9
10 | 1 | 0.0022879 | 0.00057339 | 0 | 0 | 1 | 0.98866 | -0.079475 | 0.4 | 1 | 1.1 | 0.9
6 | 1 | 0.0058706 | 0.0014713 | 0 | 0 | 1 | 0.99078 | -0.064495 | 0.4 | 1 | 1.1 | 0.9
36 | 1 | 0.0035541 | 0.00089075 | 0 | 0 | 1 | 0.98833 | -0.081778 | 0.4 | 1 | 1.1 | 0.9
5 | 1 | 0.0058666 | 0.0014703 | 0 | 0 | 1 | 0.99441 | -0.03898 | 0.4 | 1 | 1.1 | 0.9
7 | 1 | 0.0061243 | 0.0015349 | 0 | 0 | 1 | 0.99616 | -0.026779 | 0.4 | 1 | 1.1 | 0.9
9 | 1 | 0 | 0 | 0 | 0 | 1 | 0.99755 | -0.017057 | 0.4 | 1 | 1.1 | 0.9
11 | 1 | 0.0061338 | 0.0015373 | 0 | 0 | 1 | 0.99654 | -0.024142 | 0.4 | 1 | 1.1 | 0.9
12 | 1 | 0.0097027 | 0.0024317 | 0 | 0 | 1 | 0.99517 | -0.033787 | 0.4 | 1 | 1.1 | 0.9
13 | 3 | 0.03302 | 0.0082757 | 0 | 0 | 1 | 1 | 0 | 0.4 | 1 | 1.1 | 0.9
32 | 1 | 0 | 0 | 0 | 0 | 1 | 0.98856 | -0.080167 | 0.4 | 1 | 1.1 | 0.9
14 | 1 | 0.0022976 | 0.00057584 | 0 | 0 | 1 | 0.99602 | -0.027809 | 0.4 | 1 | 1.1 | 0.9
20 | 1 | 0.0021664 | 0.00054294 | 0 | 0 | 1 | 0.9948 | -0.036373 | 0.4 | 1 | 1.1 | 0.9
33 | 1 | 0 | 0 | 0 | 0 | 1 | 0.98821 | -0.082669 | 0.4 | 1 | 1.1 | 0.9
15 | 1 | 0.0061258 | 0.0015353 | 0 | 0 | 1 | 0.99593 | -0.028454 | 0.4 | 1 | 1.1 | 0.9
21 | 1 | 0.01668 | 0.0041804 | 0 | 0 | 1 | 0.99405 | -0.041609 | 0.4 | 1 | 1.1 | 0.9
18 | 1 | 0 | 0 | 0 | 0 | 1 | 0.99557 | -0.030965 | 0.4 | 1 | 1.1 | 0.9
19 | 1 | 0.0053215 | 0.0013337 | 0 | 0 | 1 | 0.99555 | -0.0311 | 0.4 | 1 | 1.1 | 0.9
17 | 1 | 0 | 0 | 0 | 0 | 1 | 0.99531 | -0.032792 | 0.4 | 1 | 1.1 | 0.9
16 | 1 | 0.0061155 | 0.0015327 | 0 | 0 | 1 | 0.99521 | -0.033514 | 0.4 | 1 | 1.1 | 0.9
25 | 1 | 0 | 0 | 0 | 0 | 1 | 0.99335 | -0.046584 | 0.4 | 1 | 1.1 | 0.9
26 | 1 | 0 | 0 | 0 | 0 | 1 | 0.99378 | -0.043543 | 0.4 | 1 | 1.1 | 0.9
23 | 1 | 0.010978 | 0.0027514 | 0 | 0 | 1 | 0.99282 | -0.050279 | 0.4 | 1 | 1.1 | 0.9
22 | 1 | 0.003364 | 0.0008431 | 0 | 0 | 1 | 0.99276 | -0.050714 | 0.4 | 1 | 1.1 | 0.9
24 | 1 | 0.0076993 | 0.0019296 | 0 | 0 | 1 | 0.99271 | -0.051055 | 0.4 | 1 | 1.1 | 0.9
27 | 1 | 0.0014005 | 0.000351 | 0 | 0 | 1 | 0.98378 | -0.11409 | 0.4 | 1 | 1.1 | 0.9
28 | 1 | 0.0035149 | 0.00088093 | 0 | 0 | 1 | 0.98412 | -0.11164 | 0.4 | 1 | 1.1 | 0.9
29 | 1 | 0.00096053 | 0.00024073 | 0 | 0 | 1 | 0.98368 | -0.11475 | 0.4 | 1 | 1.1 | 0.9
30 | 1 | 0.0017873 | 0.00044794 | 0 | 0 | 1 | 0.98443 | -0.10941 | 0.4 | 1 | 1.1 | 0.9
31 | 1 | 0.0029481 | 0.00073888 | 0 | 0 | 1 | 0.98367 | -0.11485 | 0.4 | 1 | 1.1 | 0.9
39 | 1 | 0.0015895 | 0.00039837 | 0 | 0 | 1 | 0.98797 | -0.084363 | 0.4 | 1 | 1.1 | 0.9
38 | 1 | 0.0030026 | 0.00075253 | 0 | 0 | 1 | 0.98803 | -0.083948 | 0.4 | 1 | 1.1 | 0.9
42 | 1 | 0.0015753 | 0.00039481 | 0 | 0 | 1 | 0.98653 | -0.094535 | 0.4 | 1 | 1.1 | 0.9
34 | 1 | 0.0014928 | 0.00037412 | 0 | 0 | 1 | 0.98364 | -0.11508 | 0.4 | 1 | 1.1 | 0.9
35 | 1 | 0.0017215 | 0.00043145 | 0 | 0 | 1 | 0.98364 | -0.11509 | 0.4 | 1 | 1.1 | 0.9
40 | 1 | 0.0030762 | 0.00077097 | 0 | 0 | 1 | 0.98807 | -0.083663 | 0.4 | 1 | 1.1 | 0.9

## generator_data
GEN_BUS | PG | QG | QMAX | QMIN | VG | MBASE | GEN_STATUS | PMAX | PMIN
13 | 0.17132 | 0.04307 | 10 | -10 | 1 | 100 | 1 | 10 | 0

## branch_data
F_BUS | T_BUS | BR_R | BR_X | BR_B | RATE_A | RATE_B | RATE_C | TAP | SHIFT | BR_STATUS | ANGMIN | ANGMAX | P_in | Q_in | P_out | Q_out
1 | 3 | 5.5042 | 2.117 | 5.5547e-09 | 0 | 0 | 0 | 0 | 0 | 1 | -90 | 90 | -0.0058349 | -0.0014624 | 0.005837 | 0.0014626
3 | 2 | 7.0346 | 2.7056 | 7.0991e-09 | 0 | 0 | 0 | 0 | 0 | 1 | -90 | 90 | -0.011702 | -0.0029325 | 0.011712 | 0.0029359
2 | 4 | 1.0508 | 0.40415 | 1.0604e-09 | 0 | 0 | 0 | 0 | 0 | 1 | -90 | 90 | -0.011712 | -0.0029359 | 0.011714 | 0.0029364
4 | 8 | 0.30992 | 0.1192 | 3.1276e-10 | 0 | 0 | 0 | 0 | 0 | 1 | -90 | 90 | -0.032907 | -0.0082549 | 0.032911 | 0.0082563
4 | 37 | 2.8634 | 1.1013 | 2.8897e-09 | 0 | 0 | 0 | 0 | 0 | 1 | -90 | 90 | 0.021193 | 0.0053186 | -0.021179 | -0.0053135
8 | 10 | 5.0619 | 1.9469 | 5.1083e-09 | 0 | 0 | 0 | 0 | 0 | 1 | -90 | 90 | 0.0099664 | 0.0024971 | -0.0099609 | -0.0024955
8 | 6 | 3.285 | 1.2635 | 3.3152e-09 | 0 | 0 | 0 | 0 | 0 | 1 | -90 | 90 | -0.042877 | -0.010753 | 0.042943 | 0.010778
37 | 36 | 0.47731 | 0.18358 | 4.8169e-10 | 0 | 0 | 0 | 0 | 0 | 1 | -90 | 90 | 0.01902 | 0.0047725 | -0.019018 | -0.0047718
10 | 32 | 1.1471 | 0.4412 | 1.1577e-09 | 0 | 0 | 0 | 0 | 0 | 1 | -90 | 90 | 0.007673 | 0.0019221 | -0.0076723 | -0.0019219
6 | 5 | 6.7238 | 2.5861 | 6.7855e-09 | 0 | 0 | 0 | 0 | 0 | 1 | -90 | 90 | -0.048813 | -0.01225 | 0.048987 | 0.012316
36 | 42 | 10.5069 | 4.0411 | 1.0603e-08 | 0 | 0 | 0 | 0 | 0 | 1 | -90 | 90 | 0.015464 | 0.003881 | -0.015437 | -0.0038716
5 | 7 | 2.8852 | 1.1097 | 2.9117e-09 | 0 | 0 | 0 | 0 | 0 | 1 | -90 | 90 | -0.054853 | -0.013786 | 0.054947 | 0.013822
7 | 9 | 2.0732 | 0.7974 | 2.0923e-09 | 0 | 0 | 0 | 0 | 0 | 1 | -90 | 90 | -0.061071 | -0.015356 | 0.061154 | 0.015388
9 | 11 | 3.528 | 1.3569 | 3.5604e-09 | 0 | 0 | 0 | 0 | 0 | 1 | -90 | 90 | 0.026038 | 0.00653 | -0.026012 | -0.0065205
9 | 12 | 4.2754 | 1.6444 | 4.3146e-09 | 0 | 0 | 0 | 0 | 0 | 1 | -90 | 90 | 0.050779 | 0.01275 | -0.050661 | -0.012705
9 | 13 | 1.6142 | 0.62085 | 3.2581e-09 | 0 | 0 | 0 | 0 | 0 | 1 | -90 | 90 | -0.13797 | -0.034668 | 0.1383 | 0.034794
11 | 14 | 2.3864 | 0.91783 | 2.4083e-09 | 0 | 0 | 0 | 0 | 0 | 1 | -90 | 90 | 0.019878 | 0.0049832 | -0.019868 | -0.0049796
12 | 20 | 0.81564 | 0.31371 | 8.2312e-10 | 0 | 0 | 0 | 0 | 0 | 1 | -90 | 90 | 0.040958 | 0.010274 | -0.040944 | -0.010268
32 | 33 | 4.1462 | 1.5947 | 4.1843e-09 | 0 | 0 | 0 | 0 | 0 | 1 | -90 | 90 | 0.0076723 | 0.0019219 | -0.0076697 | -0.0019213
14 | 15 | 0.47432 | 0.18243 | 4.7867e-10 | 0 | 0 | 0 | 0 | 0 | 1 | -90 | 90 | 0.017571 | 0.0044038 | -0.017569 | -0.0044032
20 | 21 | 1.7414 | 0.66978 | 1.7574e-09 | 0 | 0 | 0 | 0 | 0 | 1 | -90 | 90 | 0.038777 | 0.0097252 | -0.038749 | -0.0097145
33 | 40 | 4.1076 | 1.5798 | 4.1453e-09 | 0 | 0 | 0 | 0 | 0 | 1 | -90 | 90 | 0.0030766 | 0.00077072 | -0.0030762 | -0.00077097
33 | 38 | 3.5382 | 1.3608 | 3.5707e-09 | 0 | 0 | 0 | 0 | 0 | 1 | -90 | 90 | 0.004593 | 0.0011506 | -0.0045922 | -0.0011506
15 | 18 | 2.8337 | 1.0899 | 2.8597e-09 | 0 | 0 | 0 | 0 | 0 | 1 | -90 | 90 | 0.011443 | 0.0028679 | -0.011439 | -0.0028667
21 | 26 | 1.1286 | 0.43408 | 1.139e-09 | 0 | 0 | 0 | 0 | 0 | 1 | -90 | 90 | 0.022069 | 0.0055341 | -0.022063 | -0.005532
18 | 19 | 0.32739 | 0.12592 | 3.304e-10 | 0 | 0 | 0 | 0 | 0 | 1 | -90 | 90 | 0.0053216 | 0.0013337 | -0.0053215 | -0.0013337
18 | 17 | 3.8558 | 1.483 | 3.8912e-09 | 0 | 0 | 0 | 0 | 0 | 1 | -90 | 90 | 0.0061176 | 0.001533 | -0.0061161 | -0.0015328
17 | 16 | 1.5231 | 0.58582 | 1.5371e-09 | 0 | 0 | 0 | 0 | 0 | 1 | -90 | 90 | 0.0061161 | 0.0015328 | -0.0061155 | -0.0015327
25 | 26 | 1.7738 | 0.68225 | 1.7901e-09 | 0 | 0 | 0 | 0 | 0 | 1 | -90 | 90 | -0.022054 | -0.0055286 | 0.022063 | 0.005532
25 | 23 | 2.1536 | 0.82832 | 2.1734e-09 | 0 | 0 | 0 | 0 | 0 | 1 | -90 | 90 | 0.022054 | 0.0055286 | -0.022043 | -0.0055244
23 | 22 | 0.5048 | 0.19415 | 5.0943e-10 | 0 | 0 | 0 | 0 | 0 | 1 | -90 | 90 | 0.011064 | 0.002773 | -0.011064 | -0.0027728
22 | 24 | 0.56754 | 0.21828 | 5.7275e-10 | 0 | 0 | 0 | 0 | 0 | 1 | -90 | 90 | 0.0076996 | 0.0019297 | -0.0076993 | -0.0019296
27 | 28 | 3.6241 | 1.3939 | 3.6573e-09 | 0 | 0 | 0 | 0 | 0 | 1 | -90 | 90 | -0.0085243 | -0.0021363 | 0.0085272 | 0.002137
27 | 29 | 1.1777 | 0.45297 | 1.1885e-09 | 0 | 0 | 0 | 0 | 0 | 1 | -90 | 90 | 0.0071238 | 0.0017853 | -0.0071231 | -0.0017851
28 | 30 | 2.3351 | 0.89811 | 2.3565e-09 | 0 | 0 | 0 | 0 | 0 | 1 | -90 | 90 | -0.012042 | -0.003018 | 0.012046 | 0.0030192
29 | 31 | 0.19618 | 0.075454 | 1.9798e-10 | 0 | 0 | 0 | 0 | 0 | 1 | -90 | 90 | 0.0061626 | 0.0015444 | -0.0061625 | -0.0015444
30 | 42 | 13.5971 | 5.2297 | 1.3722e-08 | 0 | 0 | 0 | 0 | 0 | 1 | -90 | 90 | -0.013833 | -0.0034671 | 0.013862 | 0.0034767
31 | 34 | 0.90353 | 0.34751 | 9.1182e-10 | 0 | 0 | 0 | 0 | 0 | 1 | -90 | 90 | 0.0032144 | 0.00080552 | -0.0032143 | -0.00080556
39 | 38 | 3.3177 | 1.276 | 3.3481e-09 | 0 | 0 | 0 | 0 | 0 | 1 | -90 | 90 | -0.0015895 | -0.00039837 | 0.0015896 | 0.00039808
34 | 35 | 0.082087 | 0.031572 | 8.2841e-11 | 0 | 0 | 0 | 0 | 0 | 1 | -90 | 90 | 0.0017215 | 0.00043144 | -0.0017215 | -0.00043145