## bus_data
BUS_I | BUS_TYPE | Pd | Qd | Gs | Bs | area | Vm | Va | baseKV | zone | Vmax | Vmin
1 | 1 | 0.0047675 | 0.0011949 | 0 | 0 | 1 | 0.99591 | -0.028505 | 0.4 | 1 | 1.1 | 0.9
2 | 1 | 0 | 0 | 0 | 0 | 1 | 0.99622 | -0.026359 | 0.4 | 1 | 1.1 | 0.9
5 | 1 | 0.0022774 | 0.00057077 | 0 | 0 | 1 | 0.99211 | -0.055168 | 0.4 | 1 | 1.1 | 0.9
4 | 1 | 0 | 0 | 0 | 0 | 1 | 0.99797 | -0.014133 | 0.4 | 1 | 1.1 | 0.9
6 | 1 | 0.0078422 | 0.0019654 | 0 | 0 | 1 | 0.99126 | -0.061152 | 0.4 | 1 | 1.1 | 0.9
18 | 1 | 0 | 0 | 0 | 0 | 1 | 0.99796 | -0.014227 | 0.4 | 1 | 1.1 | 0.9
3 | 3 | 0.076268 | 0.019115 | 0 | 0 | 1 | 1 | 0 | 0.4 | 1 | 1.1 | 0.9
7 | 1 | 0 | 0 | 0 | 0 | 1 | 0.99081 | -0.064361 | 0.4 | 1 | 1.1 | 0.9
8 | 1 | 0.0027372 | 0.00068601 | 0 | 0 | 1 | 0.98984 | -0.071188 | 0.4 | 1 | 1.1 | 0.9
19 | 1 | 0.00020587 | 5.1595e-05 | 0 | 0 | 1 | 0.99795 | -0.014305 | 0.4 | 1 | 1.1 | 0.9
9 | 1 | 0 | 0 | 0 | 0 | 1 | 0.98958 | -0.073053 | 0.4 | 1 | 1.1 | 0.9
10 | 1 | 0.0026552 | 0.00066545 | 0 | 0 | 1 | 0.9893 | -0.075045 | 0.4 | 1 | 1.1 | 0.9
11 | 1 | 0 | 0 | 0 | 0 | 1 | 0.98907 | -0.076654 | 0.4 | 1 | 1.1 | 0.9
15 | 1 | 0 | 0 | 0 | 0 | 1 | 0.98901 | -0.077122 | 0.4 | 1 | 1.1 | 0.9
12 | 1 | 0 | 0 | 0 | 0 | 1 | 0.98878 | -0.078695 | 0.4 | 1 | 1.1 | 0.9
17 | 1 | 0.0079787 | 0.0019997 | 0 | 0 | 1 | 0.98858 | -0.080139 | 0.4 | 1 | 1.1 | 0.9
16 | 1 | 0.0050629 | 0.0012689 | 0 | 0 | 1 | 0.98889 | -0.077972 | 0.4 | 1 | 1.1 | 0.9

## generator_data
GEN_BUS | PG | QG | QMAX | QMIN | VG | MBASE | GEN_STATUS | PMAX | PMIN
3 | 0.1101 | 0.027628 | 10 | -10 | 1 | 100 | 1 | 10 | 0

## branch_data
F_BUS | T_BUS | BR_R | BR_X | BR_B | RATE_A | RATE_B | RATE_C | TAP | SHIFT | BR_STATUS | ANGMIN | ANGMAX | P_in | Q_in | P_out | Q_out
1 | 2 | 0.83161 | 0.31985 | 8.3924e-10 | 0 | 0 | 0 | 0 | 0 | 1 | -90 | 90 | -0.033491 | -0.0084129 | 0.033501 | 0.0084166
1 | 5 | 12.009 | 4.6189 | 1.2119e-08 | 0 | 0 | 0 | 0 | 0 | 1 | -90 | 90 | 0.028723 | 0.007218 | -0.028617 | -0.0071784
2 | 4 | 4.7472 | 1.8258 | 4.7908e-09 | 0 | 0 | 0 | 0 | 0 | 1 | -90 | 90 | -0.033501 | -0.0084166 | 0.033558 | 0.0084381
5 | 6 | 2.9151 | 1.1212 | 2.9418e-09 | 0 | 0 | 0 | 0 | 0 | 1 | -90 | 90 | 0.02634 | 0.0066076 | -0.026318 | -0.0065995
4 | 18 | 5.7435 | 2.209 | 5.7962e-09 | 0 | 0 | 0 | 0 | 0 | 1 | -90 | 90 | 0.00020587 | 5.0534e-05 | -0.00020587 | -5.1111e-05
4 | 3 | 5.4733 | 2.1051 | 5.5235e-09 | 0 | 0 | 0 | 0 | 0 | 1 | -90 | 90 | -0.033764 | -0.0084886 | 0.033831 | 0.0085137
6 | 7 | 2.2258 | 0.85608 | 2.2462e-09 | 0 | 0 | 0 | 0 | 0 | 1 | -90 | 90 | 0.018476 | 0.004634 | -0.018468 | -0.0046311
18 | 19 | 4.8299 | 1.8577 | 4.8742e-09 | 0 | 0 | 0 | 0 | 0 | 1 | -90 | 90 | 0.00020587 | 5.1111e-05 | -0.00020587 | -5.1595e-05
7 | 8 | 4.7282 | 1.8186 | 4.7716e-09 | 0 | 0 | 0 | 0 | 0 | 1 | -90 | 90 | 0.018468 | 0.0046311 | -0.01845 | -0.0046249
8 | 9 | 1.5151 | 0.58272 | 1.529e-09 | 0 | 0 | 0 | 0 | 0 | 1 | -90 | 90 | 0.015713 | 0.0039388 | -0.015709 | -0.0039374
9 | 10 | 1.6169 | 0.62189 | 1.6317e-09 | 0 | 0 | 0 | 0 | 0 | 1 | -90 | 90 | 0.015709 | 0.0039374 | -0.015704 | -0.0039359
10 | 11 | 1.5713 | 0.60436 | 1.5858e-09 | 0 | 0 | 0 | 0 | 0 | 1 | -90 | 90 | 0.013049 | 0.0032705 | -0.013046 | -0.0032695
11 | 15 | 1.1782 | 0.45315 | 1.189e-09 | 0 | 0 | 0 | 0 | 0 | 1 | -90 | 90 | 0.0050638 | 0.0012689 | -0.0050635 | -0.0012689
11 | 12 | 3.2582 | 1.2532 | 3.2881e-09 | 0 | 0 | 0 | 0 | 0 | 1 | -90 | 90 | 0.0079826 | 0.0020006 | -0.0079803 | -0.002
15 | 16 | 2.1393 | 0.82282 | 2.159e-09 | 0 | 0 | 0 | 0 | 0 | 1 | -90 | 90 | 0.0050635 | 0.0012689 | -0.0050629 | -0.0012689
12 | 17 | 2.3048 | 0.88648 | 2.326e-09 | 0 | 0 | 0 | 0 | 0 | 1 | -90 | 90 | 0.0079803 | 0.002 | -0.0079787 | -0.0019997