## bus_data
BUS_I | BUS_TYPE | Pd | Qd | Gs | Bs | area | Vm | Va | baseKV | zone | Vmax | Vmin
1 | 1 | 0.015669 | 0.003927 | 0 | 0 | 1 | 0.99793 | -0.014449 | 0.4 | 1 | 1.1 | 0.9
2 | 1 | 0 | 0 | 0 | 0 | 1 | 0.9983 | -0.011834 | 0.4 | 1 | 1.1 | 0.9
3 | 1 | 0.071294 | 0.017868 | 0 | 0 | 1 | 0.99443 | -0.038998 | 0.4 | 1 | 1.1 | 0.9
4 | 3 | 0.0069087 | 0.0017315 | 0 | 0 | 1 | 1 | 0 | 0.4 | 1 | 1.1 | 0.9
17 | 1 | 0.031319 | 0.0078493 | 0 | 0 | 1 | 0.99292 | -0.049617 | 0.4 | 1 | 1.1 | 0.9
13 | 1 | 0.014542 | 0.0036447 | 0 | 0 | 1 | 0.99755 | -0.017121 | 0.4 | 1 | 1.1 | 0.9
12 | 1 | 0.013305 | 0.0033347 | 0 | 0 | 1 | 0.99627 | -0.026053 | 0.4 | 1 | 1.1 | 0.9
5 | 1 | 0.0024171 | 0.00060578 | 0 | 0 | 1 | 0.99486 | -0.036013 | 0.4 | 1 | 1.1 | 0.9
6 | 1 | 0.0017452 | 0.00043739 | 0 | 0 | 1 | 0.99491 | -0.035654 | 0.4 | 1 | 1.1 | 0.9
8 | 1 | 0 | 0 | 0 | 0 | 1 | 0.99505 | -0.034669 | 0.4 | 1 | 1.1 | 0.9
9 | 1 | 0.010086 | 0.0025277 | 0 | 0 | 1 | 0.9951 | -0.034319 | 0.4 | 1 | 1.1 | 0.9
10 | 1 | 0 | 0 | 0 | 0 | 1 | 0.9953 | -0.032873 | 0.4 | 1 | 1.1 | 0.9
11 | 1 | 0 | 0 | 0 | 0 | 1 | 0.99546 | -0.031748 | 0.4 | 1 | 1.1 | 0.9
14 | 1 | 0.060575 | 0.015182 | 0 | 0 | 1 | 0.99358 | -0.044968 | 0.4 | 1 | 1.1 | 0.9

## generator_data
GEN_BUS | PG | QG | QMAX | QMIN | VG | MBASE | GEN_STATUS | PMAX | PMIN
4 | 0.22903 | 0.057553 | 10 | -10 | 1 | 100 | 1 | 10 | 0

## branch_data
F_BUS | T_BUS | BR_R | BR_X | BR_B | RATE_A | RATE_B | RATE_C | TAP | SHIFT | BR_STATUS | ANGMIN | ANGMAX | P_in | Q_in | P_out | Q_out
1 | 2 | 2.165 | 0.8327 | 2.1849e-09 | 0 | 0 | 0 | 0 | 0 | 1 | -90 | 90 | -0.015669 | -0.003927 | 0.015675 | 0.003929
2 | 3 | 3.4229 | 1.3165 | 3.4543e-09 | 0 | 0 | 0 | 0 | 0 | 1 | -90 | 90 | 0.10305 | 0.025883 | -0.10266 | -0.025735
2 | 4 | 1.3009 | 0.50036 | 2.6258e-09 | 0 | 0 | 0 | 0 | 0 | 1 | -90 | 90 | -0.11872 | -0.029812 | 0.11892 | 0.029887
3 | 17 | 4.3606 | 1.6772 | 4.4006e-09 | 0 | 0 | 0 | 0 | 0 | 1 | -90 | 90 | 0.031365 | 0.0078666 | -0.031319 | -0.0078493
4 | 13 | 2.1665 | 0.83327 | 2.1864e-09 | 0 | 0 | 0 | 0 | 0 | 1 | -90 | 90 | 0.1032 | 0.025934 | -0.10296 | -0.02584
13 | 12 | 1.3119 | 0.50458 | 1.324e-09 | 0 | 0 | 0 | 0 | 0 | 1 | -90 | 90 | 0.088414 | 0.022196 | -0.088305 | -0.022154
12 | 11 | 0.98325 | 0.37817 | 9.9227e-10 | 0 | 0 | 0 | 0 | 0 | 1 | -90 | 90 | 0.074999 | 0.018819 | -0.07494 | -0.018796
5 | 6 | 1.914 | 0.73614 | 1.9315e-09 | 0 | 0 | 0 | 0 | 0 | 1 | -90 | 90 | -0.0024171 | -0.00060578 | 0.0024172 | 0.00060563
6 | 8 | 3.0511 | 1.1735 | 3.0791e-09 | 0 | 0 | 0 | 0 | 0 | 1 | -90 | 90 | -0.0041624 | -0.001043 | 0.004163 | 0.0010429
8 | 9 | 1.0824 | 0.41632 | 1.0924e-09 | 0 | 0 | 0 | 0 | 0 | 1 | -90 | 90 | -0.004163 | -0.0010429 | 0.0041632 | 0.0010429
9 | 10 | 1.3094 | 0.50363 | 1.3214e-09 | 0 | 0 | 0 | 0 | 0 | 1 | -90 | 90 | -0.014249 | -0.0035706 | 0.014252 | 0.0035716
10 | 11 | 1.0178 | 0.39145 | 1.0271e-09 | 0 | 0 | 0 | 0 | 0 | 1 | -90 | 90 | -0.014252 | -0.0035716 | 0.014254 | 0.0035723
11 | 14 | 2.8116 | 1.0814 | 2.8374e-09 | 0 | 0 | 0 | 0 | 0 | 1 | -90 | 90 | 0.060686 | 0.015224 | -0.060575 | -0.015182