## bus_data
BUS_I | BUS_TYPE | Pd | Qd | Gs | Bs | area | Vm | Va | baseKV | zone | Vmax | Vmin
1 | 3 | 0.033383 | 0.0083667 | 0 | 0 | 1 | 1 | 0 | 0.4 | 1 | 1.1 | 0.9
2 | 1 | 0.04362 | 0.010932 | 0 | 0 | 1 | 0.99769 | -0.016164 | 0.4 | 1 | 1.1 | 0.9
3 | 1 | 0.043927 | 0.011009 | 0 | 0 | 1 | 0.99747 | -0.017747 | 0.4 | 1 | 1.1 | 0.9
7 | 1 | 0 | 0 | 0 | 0 | 1 | 0.99581 | -0.029348 | 0.4 | 1 | 1.1 | 0.9
5 | 1 | 0.04843 | 0.012138 | 0 | 0 | 1 | 0.99743 | -0.017988 | 0.4 | 1 | 1.1 | 0.9
6 | 1 | 0.028583 | 0.0071637 | 0 | 0 | 1 | 0.99375 | -0.043781 | 0.4 | 1 | 1.1 | 0.9

## generator_data
GEN_BUS | PG | QG | QMAX | QMIN | VG | MBASE | GEN_STATUS | PMAX | PMIN
1 | 0.19845 | 0.049801 | 10 | -10 | 1 | 100 | 1 | 10 | 0

## branch_data
F_BUS | T_BUS | BR_R | BR_X | BR_B | RATE_A | RATE_B | RATE_C | TAP | SHIFT | BR_STATUS | ANGMIN | ANGMAX | P_in | Q_in | P_out | Q_out
1 | 2 | 2.9089 | 1.1188 | 2.9356e-09 | 0 | 0 | 0 | 0 | 0 | 1 | -90 | 90 | 0.072476 | 0.018199 | -0.072313 | -0.018137
1 | 3 | 2.4966 | 0.96025 | 2.5196e-09 | 0 | 0 | 0 | 0 | 0 | 1 | -90 | 90 | 0.092586 | 0.023235 | -0.092359 | -0.023147
2 | 7 | 5.9676 | 2.2952 | 6.0223e-09 | 0 | 0 | 0 | 0 | 0 | 1 | -90 | 90 | 0.028693 | 0.0072046 | -0.028641 | -0.007185
3 | 5 | 0.064395 | 0.024767 | 6.4985e-11 | 0 | 0 | 0 | 0 | 0 | 1 | -90 | 90 | 0.048432 | 0.012138 | -0.04843 | -0.012138
7 | 6 | 6.508 | 2.5031 | 6.5678e-09 | 0 | 0 | 0 | 0 | 0 | 1 | -90 | 90 | 0.028641 | 0.007185 | -0.028583 | -0.0071637