## bus_data
BUS_I | BUS_TYPE | Pd | Qd | Gs | Bs | area | Vm | Va | baseKV | zone | Vmax | Vmin
1 | 1 | 0.015508 | 0.0038866 | 0 | 0 | 1 | 0.97015 | -0.20997 | 0.4 | 1 | 1.1 | 0.9
2 | 1 | 0.0013688 | 0.00034307 | 0 | 0 | 1 | 0.97042 | -0.20801 | 0.4 | 1 | 1.1 | 0.9
4 | 1 | 0.0068258 | 0.0017107 | 0 | 0 | 1 | 0.97054 | -0.20715 | 0.4 | 1 | 1.1 | 0.9
3 | 1 | 0.0031379 | 0.00078643 | 0 | 0 | 1 | 0.97243 | -0.19358 | 0.4 | 1 | 1.1 | 0.9
5 | 1 | 0 | 0 | 0 | 0 | 1 | 0.97276 | -0.1912 | 0.4 | 1 | 1.1 | 0.9
6 | 1 | 0.0029408 | 0.00073703 | 0 | 0 | 1 | 0.97204 | -0.19634 | 0.4 | 1 | 1.1 | 0.9
7 | 1 | 0 | 0 | 0 | 0 | 1 | 0.9708 | -0.2053 | 0.4 | 1 | 1.1 | 0.9
8 | 1 | 0.0013679 | 0.00034284 | 0 | 0 | 1 | 0.97308 | -0.18888 | 0.4 | 1 | 1.1 | 0.9
9 | 1 | 0.0046067 | 0.0011545 | 0 | 0 | 1 | 0.9724 | -0.1938 | 0.4 | 1 | 1.1 | 0.9
10 | 1 | 0 | 0 | 0 | 0 | 1 | 0.97169 | -0.19887 | 0.4 | 1 | 1.1 | 0.9
15 | 1 | 0.0017514 | 0.00043893 | 0 | 0 | 1 | 0.97071 | -0.20597 | 0.4 | 1 | 1.1 | 0.9
18 | 1 | 0.0024307 | 0.0006092 | 0 | 0 | 1 | 0.97413 | -0.18133 | 0.4 | 1 | 1.1 | 0.9
11 | 1 | 0.0035654 | 0.00089358 | 0 | 0 | 1 | 0.97191 | -0.19732 | 0.4 | 1 | 1.1 | 0.9
17 | 1 | 0.0019475 | 0.00048808 | 0 | 0 | 1 | 0.97162 | -0.1994 | 0.4 | 1 | 1.1 | 0.9
16 | 1 | 0.002304 | 0.00057744 | 0 | 0 | 1 | 0.97066 | -0.20632 | 0.4 | 1 | 1.1 | 0.9
75 | 1 | 0.0016288 | 0.00040822 | 0 | 0 | 1 | 0.97463 | -0.17779 | 0.4 | 1 | 1.1 | 0.9
12 | 1 | 0.0039045 | 0.00097856 | 0 | 0 | 1 | 0.97185 | -0.19772 | 0.4 | 1 | 1.1 | 0.9
13 | 1 | 0.0056882 | 0.0014256 | 0 | 0 | 1 | 0.97156 | -0.19982 | 0.4 | 1 | 1.1 | 0.9
14 | 1 | 0.0017895 | 0.00044849 | 0 | 0 | 1 | 0.97152 | -0.20012 | 0.4 | 1 | 1.1 | 0.9
43 | 1 | 0.0043415 | 0.0010881 | 0 | 0 | 1 | 0.97102 | -0.20376 | 0.4 | 1 | 1.1 | 0.9
113 | 1 | 0.0041518 | 0.0010405 | 0 | 0 | 1 | 0.97036 | -0.20851 | 0.4 | 1 | 1.1 | 0.9
19 | 1 | 0.0009473 | 0.00023742 | 0 | 0 | 1 | 0.97065 | -0.2064 | 0.4 | 1 | 1.1 | 0.9
20 | 1 | 0.0010856 | 0.00027209 | 0 | 0 | 1 | 0.97062 | -0.2066 | 0.4 | 1 | 1.1 | 0.9
74 | 1 | 0.0014828 | 0.00037163 | 0 | 0 | 1 | 0.97463 | -0.17775 | 0.4 | 1 | 1.1 | 0.9
112 | 1 | 0.00048265 | 0.00012096 | 0 | 0 | 1 | 0.97029 | -0.209 | 0.4 | 1 | 1.1 | 0.9
44 | 1 | 0.0022922 | 0.00057449 | 0 | 0 | 1 | 0.98753 | -0.086471 | 0.4 | 1 | 1.1 | 0.9
45 | 1 | 0.0019941 | 0.00049976 | 0 | 0 | 1 | 0.98736 | -0.087671 | 0.4 | 1 | 1.1 | 0.9
46 | 1 | 0.0011873 | 0.00029756 | 0 | 0 | 1 | 0.98837 | -0.080631 | 0.4 | 1 | 1.1 | 0.9
47 | 1 | 0.0011417 | 0.00028613 | 0 | 0 | 1 | 0.9849 | -0.10491 | 0.4 | 1 | 1.1 | 0.9
48 | 1 | 0.0006391 | 0.00016017 | 0 | 0 | 1 | 0.9905 | -0.065743 | 0.4 | 1 | 1.1 | 0.9
49 | 1 | 0.00058117 | 0.00014565 | 0 | 0 | 1 | 0.98409 | -0.11062 | 0.4 | 1 | 1.1 | 0.9
50 | 1 | 0 | 0 | 0 | 0 | 1 | 0.99143 | -0.059291 | 0.4 | 1 | 1.1 | 0.9
56 | 1 | 0.00072824 | 0.00018251 | 0 | 0 | 1 | 0.98401 | -0.11113 | 0.4 | 1 | 1.1 | 0.9
51 | 1 | 0 | 0 | 0 | 0 | 1 | 0.99048 | -0.065997 | 0.4 | 1 | 1.1 | 0.9
52 | 1 | 0.0020718 | 0.00051924 | 0 | 0 | 1 | 0.99573 | -0.029426 | 0.4 | 1 | 1.1 | 0.9
57 | 1 | 0.0005753 | 0.00014418 | 0 | 0 | 1 | 0.98391 | -0.11189 | 0.4 | 1 | 1.1 | 0.9
53 | 1 | 0 | 0 | 0 | 0 | 1 | 0.98967 | -0.071719 | 0.4 | 1 | 1.1 | 0.9
54 | 1 | 0.0032863 | 0.00082362 | 0 | 0 | 1 | 0.98756 | -0.086567 | 0.4 | 1 | 1.1 | 0.9
55 | 1 | 0.0017686 | 0.00044324 | 0 | 0 | 1 | 0.9994 | -0.0041312 | 0.4 | 1 | 1.1 | 0.9
70 | 1 | 0.0018091 | 0.00045341 | 0 | 0 | 1 | 0.98954 | -0.072608 | 0.4 | 1 | 1.1 | 0.9
67 | 1 | 0.0017961 | 0.00045016 | 0 | 0 | 1 | 0.98943 | -0.073427 | 0.4 | 1 | 1.1 | 0.9
99 | 1 | 0.0024102 | 0.00060405 | 0 | 0 | 1 | 0.98715 | -0.089484 | 0.4 | 1 | 1.1 | 0.9
88 | 3 | 0.0024898 | 0.00062399 | 0 | 0 | 1 | 1 | 0 | 0.4 | 1 | 1.1 | 0.9
72 | 1 | 0.0060876 | 0.0015257 | 0 | 0 | 1 | 0.98915 | -0.075359 | 0.4 | 1 | 1.1 | 0.9
66 | 1 | 0.0014892 | 0.00037322 | 0 | 0 | 1 | 0.98916 | -0.075299 | 0.4 | 1 | 1.1 | 0.9
98 | 1 | 0.0019629 | 0.00049196 | 0 | 0 | 1 | 0.98556 | -0.10076 | 0.4 | 1 | 1.1 | 0.9
87 | 1 | 0.0011881 | 0.00029777 | 0 | 0 | 1 | 0.99978 | -0.0015096 | 0.4 | 1 | 1.1 | 0.9
58 | 1 | 0.00077381 | 0.00019394 | 0 | 0 | 1 | 0.98305 | -0.11789 | 0.4 | 1 | 1.1 | 0.9
59 | 1 | 0 | 0 | 0 | 0 | 1 | 0.9811 | -0.13167 | 0.4 | 1 | 1.1 | 0.9
60 | 1 | 0 | 0 | 0 | 0 | 1 | 0.9807 | -0.13451 | 0.4 | 1 | 1.1 | 0.9
61 | 1 | 0.0027993 | 0.00070156 | 0 | 0 | 1 | 0.97904 | -0.14632 | 0.4 | 1 | 1.1 | 0.9
63 | 1 | 0.0049923 | 0.0012512 | 0 | 0 | 1 | 0.97726 | -0.15894 | 0.4 | 1 | 1.1 | 0.9
64 | 1 | 0.0013886 | 0.00034802 | 0 | 0 | 1 | 0.97588 | -0.16884 | 0.4 | 1 | 1.1 | 0.9
65 | 1 | 0.0022959 | 0.00057541 | 0 | 0 | 1 | 0.97534 | -0.17269 | 0.4 | 1 | 1.1 | 0.9
68 | 1 | 0.0018069 | 0.00045286 | 0 | 0 | 1 | 0.98865 | -0.078918 | 0.4 | 1 | 1.1 | 0.9
69 | 1 | 0.0027535 | 0.0006901 | 0 | 0 | 1 | 0.98862 | -0.079141 | 0.4 | 1 | 1.1 | 0.9
71 | 1 | 0.0014513 | 0.00036373 | 0 | 0 | 1 | 0.9886 | -0.079303 | 0.4 | 1 | 1.1 | 0.9
106 | 1 | 0.0030507 | 0.00076457 | 0 | 0 | 1 | 0.98854 | -0.07973 | 0.4 | 1 | 1.1 | 0.9
101 | 1 | 0.0028828 | 0.00072251 | 0 | 0 | 1 | 0.98896 | -0.076694 | 0.4 | 1 | 1.1 | 0.9
102 | 1 | 0.001558 | 0.00039048 | 0 | 0 | 1 | 0.98895 | -0.076795 | 0.4 | 1 | 1.1 | 0.9
76 | 1 | 0.0025535 | 0.00063998 | 0 | 0 | 1 | 0.9824 | -0.12319 | 0.4 | 1 | 1.1 | 0.9
77 | 1 | 0.004662 | 0.0011684 | 0 | 0 | 1 | 0.98195 | -0.12642 | 0.4 | 1 | 1.1 | 0.9
96 | 1 | 0.0093326 | 0.002339 | 0 | 0 | 1 | 0.98525 | -0.10295 | 0.4 | 1 | 1.1 | 0.9
78 | 1 | 0.004575 | 0.0011466 | 0 | 0 | 1 | 0.98182 | -0.12736 | 0.4 | 1 | 1.1 | 0.9
95 | 1 | 0.003138 | 0.00078645 | 0 | 0 | 1 | 0.98501 | -0.10466 | 0.4 | 1 | 1.1 | 0.9
79 | 1 | 0.00039954 | 0.00010013 | 0 | 0 | 1 | 0.98161 | -0.12884 | 0.4 | 1 | 1.1 | 0.9
104 | 1 | 0.00065763 | 0.00016482 | 0 | 0 | 1 | 0.98128 | -0.13118 | 0.4 | 1 | 1.1 | 0.9
93 | 1 | 0.001094 | 0.00027419 | 0 | 0 | 1 | 0.98126 | -0.13136 | 0.4 | 1 | 1.1 | 0.9
82 | 1 | 0.00077159 | 0.00019338 | 0 | 0 | 1 | 0.98083 | -0.1344 | 0.4 | 1 | 1.1 | 0.9
84 | 1 | 0.00033695 | 8.4447e-05 | 0 | 0 | 1 | 0.98086 | -0.13421 | 0.4 | 1 | 1.1 | 0.9
86 | 1 | 0 | 0 | 0 | 0 | 1 | 0.98086 | -0.13418 | 0.4 | 1 | 1.1 | 0.9
89 | 1 | 0.0042684 | 0.0010698 | 0 | 0 | 1 | 0.99955 | -0.0031415 | 0.4 | 1 | 1.1 | 0.9
91 | 1 | 0.00093084 | 0.00023329 | 0 | 0 | 1 | 0.98095 | -0.13353 | 0.4 | 1 | 1.1 | 0.9
92 | 1 | 0.0014095 | 0.00035326 | 0 | 0 | 1 | 0.9808 | -0.13459 | 0.4 | 1 | 1.1 | 0.9
94 | 1 | 0.00035924 | 9.0034e-05 | 0 | 0 | 1 | 0.98077 | -0.13483 | 0.4 | 1 | 1.1 | 0.9
107 | 1 | 0.00079525 | 0.00019931 | 0 | 0 | 1 | 0.98076 | -0.13492 | 0.4 | 1 | 1.1 | 0.9
97 | 1 | 0.005693 | 0.0014268 | 0 | 0 | 1 | 0.98496 | -0.10498 | 0.4 | 1 | 1.1 | 0.9
103 | 1 | 0.002005 | 0.00050251 | 0 | 0 | 1 | 0.98892 | -0.077017 | 0.4 | 1 | 1.1 | 0.9

## generator_data
GEN_BUS | PG | QG | QMAX | QMIN | VG | MBASE | GEN_STATUS | PMAX | PMIN
88 | 0.18098 | 0.045803 | 10 | -10 | 1 | 100 | 1 | 10 | 0

## branch_data
F_BUS | T_BUS | BR_R | BR_X | BR_B | RATE_A | RATE_B | RATE_C | TAP | SHIFT | BR_STATUS | ANGMIN | ANGMAX | P_in | Q_in | P_out | Q_out
1 | 2 | 1.5481 | 0.5954 | 3.1245e-09 | 0 | 0 | 0 | 0 | 0 | 1 | -90 | 90 | -0.015507 | -0.0038867 | 0.015512 | 0.003888
2 | 4 | 0.62619 | 0.24084 | 1.2639e-09 | 0 | 0 | 0 | 0 | 0 | 1 | -90 | 90 | -0.01688 | -0.004231 | 0.016882 | 0.0042317
4 | 7 | 0.95606 | 0.36772 | 1.9297e-09 | 0 | 0 | 0 | 0 | 0 | 1 | -90 | 90 | -0.023708 | -0.0059424 | 0.023714 | 0.0059446
3 | 5 | 0.77824 | 0.29933 | 1.5708e-09 | 0 | 0 | 0 | 0 | 0 | 1 | -90 | 90 | -0.03788 | -0.0095003 | 0.037893 | 0.009505
3 | 6 | 0.97869 | 0.37642 | 1.9753e-09 | 0 | 0 | 0 | 0 | 0 | 1 | -90 | 90 | 0.034742 | 0.0087138 | -0.034729 | -0.0087089
5 | 8 | 0.42901 | 0.16501 | 8.659e-10 | 0 | 0 | 0 | 0 | 0 | 1 | -90 | 90 | -0.066458 | -0.016664 | 0.066479 | 0.016672
5 | 9 | 1.1255 | 0.43287 | 2.2716e-09 | 0 | 0 | 0 | 0 | 0 | 1 | -90 | 90 | 0.028565 | 0.0071587 | -0.028555 | -0.007155
6 | 10 | 0.97981 | 0.37685 | 1.9776e-09 | 0 | 0 | 0 | 0 | 0 | 1 | -90 | 90 | 0.031788 | 0.0079719 | -0.031777 | -0.0079678
7 | 15 | 1.3566 | 0.52176 | 1.369e-09 | 0 | 0 | 0 | 0 | 0 | 1 | -90 | 90 | 0.006089 | 0.0015257 | -0.0060884 | -0.0015256
7 | 10 | 2.6511 | 1.0196 | 5.3508e-09 | 0 | 0 | 0 | 0 | 0 | 1 | -90 | 90 | -0.029803 | -0.0074703 | 0.02983 | 0.00748
8 | 18 | 1.3756 | 0.52908 | 2.7764e-09 | 0 | 0 | 0 | 0 | 0 | 1 | -90 | 90 | -0.067847 | -0.017015 | 0.067918 | 0.017042
9 | 11 | 1.8085 | 0.69559 | 3.6502e-09 | 0 | 0 | 0 | 0 | 0 | 1 | -90 | 90 | 0.023949 | 0.0060004 | -0.023937 | -0.0059963
10 | 17 | 3.3497 | 1.2884 | 3.3804e-09 | 0 | 0 | 0 | 0 | 0 | 1 | -90 | 90 | 0.0019476 | 0.00048782 | -0.0019474 | -0.00048809
15 | 16 | 0.9871 | 0.37965 | 9.9616e-10 | 0 | 0 | 0 | 0 | 0 | 1 | -90 | 90 | 0.0043371 | 0.0010867 | -0.0043369 | -0.0010867
18 | 75 | 0.62348 | 0.2398 | 1.2584e-09 | 0 | 0 | 0 | 0 | 0 | 1 | -90 | 90 | -0.070349 | -0.017651 | 0.070384 | 0.017664
11 | 12 | 0.23658 | 0.090992 | 4.775e-10 | 0 | 0 | 0 | 0 | 0 | 1 | -90 | 90 | 0.020372 | 0.0051027 | -0.02037 | -0.0051023
16 | 19 | 0.48562 | 0.18678 | 4.9007e-10 | 0 | 0 | 0 | 0 | 0 | 1 | -90 | 90 | 0.0020329 | 0.00050927 | -0.0020329 | -0.00050931
75 | 74 | 0.0081426 | 0.0031318 | 1.6435e-11 | 0 | 0 | 0 | 0 | 0 | 1 | -90 | 90 | -0.072012 | -0.018072 | 0.072013 | 0.018072
12 | 13 | 1.572 | 0.60463 | 3.1729e-09 | 0 | 0 | 0 | 0 | 0 | 1 | -90 | 90 | 0.016466 | 0.0041238 | -0.016461 | -0.0041222
13 | 14 | 0.34241 | 0.13169 | 6.911e-10 | 0 | 0 | 0 | 0 | 0 | 1 | -90 | 90 | 0.010773 | 0.0026966 | -0.010773 | -0.0026965
14 | 43 | 4.9627 | 1.9087 | 1.0017e-08 | 0 | 0 | 0 | 0 | 0 | 1 | -90 | 90 | 0.0089832 | 0.002248 | -0.0089787 | -0.0022472
43 | 113 | 12.5409 | 4.8234 | 2.5312e-08 | 0 | 0 | 0 | 0 | 0 | 1 | -90 | 90 | 0.0046373 | 0.0011591 | -0.0046343 | -0.0011603
113 | 112 | 12.231 | 4.7042 | 1.2343e-08 | 0 | 0 | 0 | 0 | 0 | 1 | -90 | 90 | 0.00048267 | 0.00011981 | -0.00048263 | -0.00012096
19 | 20 | 2.2138 | 0.85145 | 2.2341e-09 | 0 | 0 | 0 | 0 | 0 | 1 | -90 | 90 | 0.0010856 | 0.00027189 | -0.0010856 | -0.00027209
74 | 65 | 0.85419 | 0.32853 | 1.724e-09 | 0 | 0 | 0 | 0 | 0 | 1 | -90 | 90 | -0.073496 | -0.018444 | 0.073547 | 0.018464
44 | 45 | 0.1682 | 0.064693 | 3.3949e-10 | 0 | 0 | 0 | 0 | 0 | 1 | -90 | 90 | 0.09184 | 0.023182 | -0.091825 | -0.023176
44 | 46 | 0.79921 | 0.30739 | 1.6131e-09 | 0 | 0 | 0 | 0 | 0 | 1 | -90 | 90 | -0.094132 | -0.023757 | 0.09421 | 0.023786
45 | 47 | 2.4641 | 0.94772 | 4.9734e-09 | 0 | 0 | 0 | 0 | 0 | 1 | -90 | 90 | 0.089831 | 0.022677 | -0.089614 | -0.022594
46 | 48 | 2.0177 | 0.77604 | 4.0725e-09 | 0 | 0 | 0 | 0 | 0 | 1 | -90 | 90 | -0.095397 | -0.024084 | 0.095597 | 0.02416
47 | 49 | 0.82428 | 0.31703 | 1.6637e-09 | 0 | 0 | 0 | 0 | 0 | 1 | -90 | 90 | 0.088472 | 0.022308 | -0.088401 | -0.022281
48 | 50 | 0.8711 | 0.33504 | 1.7582e-09 | 0 | 0 | 0 | 0 | 0 | 1 | -90 | 90 | -0.096236 | -0.024321 | 0.096324 | 0.024354
49 | 56 | 0.073475 | 0.02826 | 1.483e-10 | 0 | 0 | 0 | 0 | 0 | 1 | -90 | 90 | 0.08782 | 0.022135 | -0.087814 | -0.022133
50 | 51 | 1.2061 | 0.4639 | 1.2172e-09 | 0 | 0 | 0 | 0 | 0 | 1 | -90 | 90 | 0.071449 | 0.017951 | -0.071382 | -0.017926
50 | 52 | 2.3155 | 0.89057 | 4.6735e-09 | 0 | 0 | 0 | 0 | 0 | 1 | -90 | 90 | -0.16777 | -0.042305 | 0.16848 | 0.042576
56 | 57 | 0.11212 | 0.043124 | 2.2631e-10 | 0 | 0 | 0 | 0 | 0 | 1 | -90 | 90 | 0.087086 | 0.02195 | -0.087076 | -0.021947
51 | 53 | 2.7356 | 1.0521 | 2.7607e-09 | 0 | 0 | 0 | 0 | 0 | 1 | -90 | 90 | 0.02673 | 0.0067023 | -0.026709 | -0.0066944
51 | 54 | 5.902 | 2.27 | 5.9561e-09 | 0 | 0 | 0 | 0 | 0 | 1 | -90 | 90 | 0.044652 | 0.011224 | -0.044525 | -0.011175
52 | 55 | 1.9525 | 0.75096 | 3.9408e-09 | 0 | 0 | 0 | 0 | 0 | 1 | -90 | 90 | -0.17055 | -0.043095 | 0.17116 | 0.043329
57 | 58 | 0.88277 | 0.33953 | 1.7817e-09 | 0 | 0 | 0 | 0 | 0 | 1 | -90 | 90 | 0.086501 | 0.021802 | -0.086428 | -0.021775
53 | 70 | 0.79039 | 0.304 | 7.9764e-10 | 0 | 0 | 0 | 0 | 0 | 1 | -90 | 90 | 0.01435 | 0.0035968 | -0.014349 | -0.0035962
53 | 67 | 1.7631 | 0.67811 | 1.7793e-09 | 0 | 0 | 0 | 0 | 0 | 1 | -90 | 90 | 0.012358 | 0.0030976 | -0.012355 | -0.0030966
54 | 99 | 0.90062 | 0.34639 | 9.0889e-10 | 0 | 0 | 0 | 0 | 0 | 1 | -90 | 90 | 0.041239 | 0.010351 | -0.041222 | -0.010345
55 | 88 | 0.31691 | 0.12189 | 6.3964e-10 | 0 | 0 | 0 | 0 | 0 | 1 | -90 | 90 | -0.17293 | -0.043772 | 0.17303 | 0.043811
70 | 72 | 2.7976 | 1.076 | 2.8233e-09 | 0 | 0 | 0 | 0 | 0 | 1 | -90 | 90 | 0.01254 | 0.0031428 | -0.012535 | -0.0031413
67 | 66 | 2.2612 | 0.86969 | 2.2819e-09 | 0 | 0 | 0 | 0 | 0 | 1 | -90 | 90 | 0.010559 | 0.0026465 | -0.010557 | -0.0026457
99 | 98 | 3.6904 | 1.4194 | 3.7243e-09 | 0 | 0 | 0 | 0 | 0 | 1 | -90 | 90 | 0.038812 | 0.0097411 | -0.038751 | -0.0097182
88 | 87 | 3.5996 | 1.3845 | 3.6326e-09 | 0 | 0 | 0 | 0 | 0 | 1 | -90 | 90 | 0.0054586 | 0.0013675 | -0.0054575 | -0.0013674
72 | 101 | 2.6373 | 1.0144 | 2.6615e-09 | 0 | 0 | 0 | 0 | 0 | 1 | -90 | 90 | 0.0064472 | 0.0016156 | -0.006446 | -0.0016154
66 | 68 | 5.0849 | 1.9557 | 5.1315e-09 | 0 | 0 | 0 | 0 | 0 | 1 | -90 | 90 | 0.0090674 | 0.0022724 | -0.0090629 | -0.0022712
98 | 96 | 0.75712 | 0.2912 | 7.6406e-10 | 0 | 0 | 0 | 0 | 0 | 1 | -90 | 90 | 0.036788 | 0.0092262 | -0.036777 | -0.009222
87 | 89 | 4.9744 | 1.9132 | 5.02e-09 | 0 | 0 | 0 | 0 | 0 | 1 | -90 | 90 | 0.0042694 | 0.0010696 | -0.0042684 | -0.0010698
58 | 59 | 2.0423 | 0.78551 | 4.1221e-09 | 0 | 0 | 0 | 0 | 0 | 1 | -90 | 90 | 0.085655 | 0.021581 | -0.08549 | -0.021518
59 | 60 | 0.41847 | 0.16095 | 8.4462e-10 | 0 | 0 | 0 | 0 | 0 | 1 | -90 | 90 | 0.08549 | 0.021518 | -0.085456 | -0.021505
60 | 61 | 1.7428 | 0.67031 | 3.5176e-09 | 0 | 0 | 0 | 0 | 0 | 1 | -90 | 90 | 0.085456 | 0.021505 | -0.085315 | -0.021451
61 | 63 | 1.9172 | 0.73739 | 3.8696e-09 | 0 | 0 | 0 | 0 | 0 | 1 | -90 | 90 | 0.082516 | 0.02075 | -0.082371 | -0.020694
63 | 64 | 1.5978 | 0.61453 | 3.2249e-09 | 0 | 0 | 0 | 0 | 0 | 1 | -90 | 90 | 0.077379 | 0.019443 | -0.077272 | -0.019403
64 | 65 | 0.63096 | 0.24268 | 1.2735e-09 | 0 | 0 | 0 | 0 | 0 | 1 | -90 | 90 | 0.075884 | 0.019055 | -0.075843 | -0.019039
68 | 69 | 0.39004 | 0.15002 | 3.9362e-10 | 0 | 0 | 0 | 0 | 0 | 1 | -90 | 90 | 0.007256 | 0.0018183 | -0.0072557 | -0.0018183
69 | 71 | 0.45794 | 0.17613 | 4.6214e-10 | 0 | 0 | 0 | 0 | 0 | 1 | -90 | 90 | 0.0045022 | 0.0011282 | -0.0045021 | -0.0011282
71 | 106 | 1.7817 | 0.68528 | 1.7981e-09 | 0 | 0 | 0 | 0 | 0 | 1 | -90 | 90 | 0.0030508 | 0.00076447 | -0.0030507 | -0.00076457
101 | 102 | 0.36161 | 0.13908 | 3.6493e-10 | 0 | 0 | 0 | 0 | 0 | 1 | -90 | 90 | 0.0035632 | 0.00089286 | -0.0035631 | -0.00089288
102 | 103 | 1.4092 | 0.54201 | 1.4222e-09 | 0 | 0 | 0 | 0 | 0 | 1 | -90 | 90 | 0.0020051 | 0.0005024 | -0.002005 | -0.00050251
76 | 77 | 2.5393 | 0.97665 | 2.5626e-09 | 0 | 0 | 0 | 0 | 0 | 1 | -90 | 90 | 0.016006 | 0.0040105 | -0.015998 | -0.004008
76 | 96 | 13.7353 | 5.2828 | 1.3861e-08 | 0 | 0 | 0 | 0 | 0 | 1 | -90 | 90 | -0.018559 | -0.0046505 | 0.018611 | 0.0046692
77 | 78 | 1.0353 | 0.39818 | 1.0448e-09 | 0 | 0 | 0 | 0 | 0 | 1 | -90 | 90 | 0.011336 | 0.0028396 | -0.011335 | -0.0028391
96 | 95 | 2.4421 | 0.93927 | 2.4645e-09 | 0 | 0 | 0 | 0 | 0 | 1 | -90 | 90 | 0.0088332 | 0.0022138 | -0.0088312 | -0.0022133
78 | 79 | 2.745 | 1.0558 | 2.7702e-09 | 0 | 0 | 0 | 0 | 0 | 1 | -90 | 90 | 0.00676 | 0.0016925 | -0.0067586 | -0.0016923
95 | 97 | 0.70005 | 0.26925 | 7.0648e-10 | 0 | 0 | 0 | 0 | 0 | 1 | -90 | 90 | 0.0056932 | 0.0014268 | -0.0056929 | -0.0014268
79 | 104 | 4.6228 | 1.778 | 4.6652e-09 | 0 | 0 | 0 | 0 | 0 | 1 | -90 | 90 | 0.0063591 | 0.0015921 | -0.006357 | -0.0015918
104 | 93 | 0.39125 | 0.15048 | 3.9484e-10 | 0 | 0 | 0 | 0 | 0 | 1 | -90 | 90 | 0.0056994 | 0.001427 | -0.0056993 | -0.001427
93 | 91 | 5.8913 | 2.2659 | 5.9454e-09 | 0 | 0 | 0 | 0 | 0 | 1 | -90 | 90 | 0.0046053 | 0.0011528 | -0.0046039 | -0.0011528
82 | 84 | 2.9816 | 1.1468 | 3.009e-09 | 0 | 0 | 0 | 0 | 0 | 1 | -90 | 90 | -0.00077158 | -0.00019338 | 0.0007716 | 0.0001931
84 | 86 | 0.35405 | 0.13617 | 3.573e-10 | 0 | 0 | 0 | 0 | 0 | 1 | -90 | 90 | -0.0011085 | -0.00027754 | 0.0011085 | 0.00027751
86 | 91 | 2.2101 | 0.85006 | 2.2304e-09 | 0 | 0 | 0 | 0 | 0 | 1 | -90 | 90 | -0.0036727 | -0.0009196 | 0.0036731 | 0.00091951
86 | 92 | 2.0249 | 0.7788 | 2.0435e-09 | 0 | 0 | 0 | 0 | 0 | 1 | -90 | 90 | 0.0025642 | 0.00064209 | -0.002564 | -0.00064223
92 | 94 | 2.5143 | 0.96704 | 2.5374e-09 | 0 | 0 | 0 | 0 | 0 | 1 | -90 | 90 | 0.0011545 | 0.00028897 | -0.0011545 | -0.0002892
94 | 107 | 1.4798 | 0.56915 | 1.4934e-09 | 0 | 0 | 0 | 0 | 0 | 1 | -90 | 90 | 0.00079525 | 0.00019917 | -0.00079524 | -0.00019931