## bus_data
BUS_I | BUS_TYPE | Pd | Qd | Gs | Bs | area | Vm | Va | baseKV | zone | Vmax | Vmin
1 | 1 | 0.019937 | 0.0049968 | 0 | 0 | 1 | 0.98024 | -0.13804 | 0.4 | 1 | 1.1 | 0.9
2 | 1 | 0.0091565 | 0.0022948 | 0 | 0 | 1 | 0.97887 | -0.14778 | 0.4 | 1 | 1.1 | 0.9
3 | 1 | 0 | 0 | 0 | 0 | 1 | 0.9878 | -0.084502 | 0.4 | 1 | 1.1 | 0.9
4 | 1 | 0 | 0 | 0 | 0 | 1 | 0.97736 | -0.15856 | 0.4 | 1 | 1.1 | 0.9
7 | 1 | 0 | 0 | 0 | 0 | 1 | 0.97902 | -0.1466 | 0.4 | 1 | 1.1 | 0.9
8 | 1 | 0 | 0 | 0 | 0 | 1 | 0.99755 | -0.016819 | 0.4 | 1 | 1.1 | 0.9
9 | 1 | 0.033676 | 0.0084399 | 0 | 0 | 1 | 0.97727 | -0.15922 | 0.4 | 1 | 1.1 | 0.9
5 | 1 | 0 | 0 | 0 | 0 | 1 | 0.97691 | -0.16167 | 0.4 | 1 | 1.1 | 0.9
14 | 1 | 0.0050142 | 0.0012567 | 0 | 0 | 1 | 0.97735 | -0.15854 | 0.4 | 1 | 1.1 | 0.9
12 | 1 | 0.0086352 | 0.0021642 | 0 | 0 | 1 | 0.97647 | -0.1648 | 0.4 | 1 | 1.1 | 0.9
6 | 1 | 0 | 0 | 0 | 0 | 1 | 0.97835 | -0.15136 | 0.4 | 1 | 1.1 | 0.9
22 | 1 | 0.0059859 | 0.0015002 | 0 | 0 | 1 | 0.97894 | -0.14719 | 0.4 | 1 | 1.1 | 0.9
23 | 3 | 0.090472 | 0.022674 | 0 | 0 | 1 | 1 | 0 | 0.4 | 1 | 1.1 | 0.9
10 | 1 | 0.0026598 | 0.0006666 | 0 | 0 | 1 | 0.97634 | -0.16575 | 0.4 | 1 | 1.1 | 0.9
21 | 1 | 0.0071678 | 0.0017964 | 0 | 0 | 1 | 0.97774 | -0.15572 | 0.4 | 1 | 1.1 | 0.9
11 | 1 | 0.0015889 | 0.00039822 | 0 | 0 | 1 | 0.9763 | -0.16605 | 0.4 | 1 | 1.1 | 0.9
13 | 1 | 0.0029971 | 0.00075113 | 0 | 0 | 1 | 0.97628 | -0.16616 | 0.4 | 1 | 1.1 | 0.9
15 | 1 | 0.0076975 | 0.0019292 | 0 | 0 | 1 | 0.97471 | -0.17745 | 0.4 | 1 | 1.1 | 0.9
16 | 1 | 0.0038474 | 0.00096424 | 0 | 0 | 1 | 0.97468 | -0.17761 | 0.4 | 1 | 1.1 | 0.9
17 | 1 | 0.0023811 | 0.00059676 | 0 | 0 | 1 | 0.97496 | -0.17562 | 0.4 | 1 | 1.1 | 0.9
18 | 1 | 0.011135 | 0.0027908 | 0 | 0 | 1 | 0.97512 | -0.17449 | 0.4 | 1 | 1.1 | 0.9
19 | 1 | 0.0064839 | 0.001625 | 0 | 0 | 1 | 0.97536 | -0.17275 | 0.4 | 1 | 1.1 | 0.9
20 | 1 | 0.0075444 | 0.0018908 | 0 | 0 | 1 | 0.97541 | -0.17238 | 0.4 | 1 | 1.1 | 0.9

## generator_data
GEN_BUS | PG | QG | QMAX | QMIN | VG | MBASE | GEN_STATUS | PMAX | PMIN
23 | 0.22945 | 0.057912 | 10 | -10 | 1 | 100 | 1 | 10 | 0

## branch_data
F_BUS | T_BUS | BR_R | BR_X | BR_B | RATE_A | RATE_B | RATE_C | TAP | SHIFT | BR_STATUS | ANGMIN | ANGMAX | P_in | Q_in | P_out | Q_out
1 | 2 | 2.8413 | 1.0928 | 2.8674e-09 | 0 | 0 | 0 | 0 | 0 | 1 | -90 | 90 | 0.042943 | 0.010777 | -0.042885 | -0.010755
1 | 3 | 10.7562 | 4.137 | 1.0855e-08 | 0 | 0 | 0 | 0 | 0 | 1 | -90 | 90 | -0.06288 | -0.015774 | 0.063351 | 0.015954
2 | 4 | 3.9908 | 1.5349 | 4.0274e-09 | 0 | 0 | 0 | 0 | 0 | 1 | -90 | 90 | 0.033729 | 0.0084601 | -0.033678 | -0.0084411
3 | 7 | 10.6915 | 4.1121 | 1.079e-08 | 0 | 0 | 0 | 0 | 0 | 1 | -90 | 90 | 0.073988 | 0.018653 | -0.07335 | -0.018409
3 | 8 | 6.3899 | 2.4577 | 1.2897e-08 | 0 | 0 | 0 | 0 | 0 | 1 | -90 | 90 | -0.13734 | -0.034607 | 0.13865 | 0.035111
4 | 9 | 0.24389 | 0.093804 | 2.4613e-10 | 0 | 0 | 0 | 0 | 0 | 1 | -90 | 90 | 0.033678 | 0.0084411 | -0.033675 | -0.00844
7 | 22 | 0.14178 | 0.054531 | 1.4308e-10 | 0 | 0 | 0 | 0 | 0 | 1 | -90 | 90 | 0.052405 | 0.013155 | -0.052401 | -0.013153
7 | 6 | 2.8432 | 1.0936 | 2.8693e-09 | 0 | 0 | 0 | 0 | 0 | 1 | -90 | 90 | 0.020944 | 0.0052545 | -0.020931 | -0.0052494
8 | 23 | 1.6075 | 0.61825 | 3.2444e-09 | 0 | 0 | 0 | 0 | 0 | 1 | -90 | 90 | -0.13865 | -0.03511 | 0.13898 | 0.035237
5 | 14 | 2.4569 | 0.94496 | 2.4794e-09 | 0 | 0 | 0 | 0 | 0 | 1 | -90 | 90 | -0.015889 | -0.0039828 | 0.015896 | 0.0039852
5 | 12 | 2.4498 | 0.94225 | 2.4723e-09 | 0 | 0 | 0 | 0 | 0 | 1 | -90 | 90 | 0.015889 | 0.0039828 | -0.015882 | -0.0039803
14 | 6 | 4.2754 | 1.6444 | 4.3146e-09 | 0 | 0 | 0 | 0 | 0 | 1 | -90 | 90 | -0.02091 | -0.0052418 | 0.020931 | 0.0052494
12 | 10 | 1.6159 | 0.62151 | 1.6307e-09 | 0 | 0 | 0 | 0 | 0 | 1 | -90 | 90 | 0.0072468 | 0.0018161 | -0.0072459 | -0.0018159
22 | 21 | 2.2996 | 0.88446 | 2.3207e-09 | 0 | 0 | 0 | 0 | 0 | 1 | -90 | 90 | 0.046415 | 0.011653 | -0.04636 | -0.011632
10 | 11 | 0.8159 | 0.31381 | 8.2339e-10 | 0 | 0 | 0 | 0 | 0 | 1 | -90 | 90 | 0.0045862 | 0.0011493 | -0.004586 | -0.0011493
21 | 20 | 5.2917 | 2.0353 | 5.3402e-09 | 0 | 0 | 0 | 0 | 0 | 1 | -90 | 90 | 0.039192 | 0.0098356 | -0.039102 | -0.0098013
11 | 13 | 0.45822 | 0.17624 | 4.6243e-10 | 0 | 0 | 0 | 0 | 0 | 1 | -90 | 90 | 0.0029971 | 0.00075111 | -0.002997 | -0.00075114
15 | 16 | 0.51437 | 0.19784 | 5.1909e-10 | 0 | 0 | 0 | 0 | 0 | 1 | -90 | 90 | 0.0038474 | 0.00096423 | -0.0038473 | -0.00096425
15 | 17 | 1.9639 | 0.75536 | 1.982e-09 | 0 | 0 | 0 | 0 | 0 | 1 | -90 | 90 | -0.011545 | -0.0028934 | 0.011548 | 0.0028943
17 | 18 | 1.0068 | 0.38723 | 1.016e-09 | 0 | 0 | 0 | 0 | 0 | 1 | -90 | 90 | -0.013929 | -0.0034911 | 0.013931 | 0.0034919
18 | 19 | 0.85979 | 0.33069 | 8.6768e-10 | 0 | 0 | 0 | 0 | 0 | 1 | -90 | 90 | -0.025066 | -0.0062826 | 0.025072 | 0.0062849
19 | 20 | 0.14644 | 0.056323 | 1.4778e-10 | 0 | 0 | 0 | 0 | 0 | 1 | -90 | 90 | -0.031556 | -0.0079099 | 0.031558 | 0.0079105