## bus_data
BUS_I | BUS_TYPE | Pd | Qd | Gs | Bs | area | Vm | Va | baseKV | zone | Vmax | Vmin
1 | 1 | 0.0075047 | 0.0018808 | 0 | 0 | 1 | 0.97099 | -0.2046 | 0.4 | 1 | 1.1 | 0.9
2 | 1 | 0.0016925 | 0.00042419 | 0 | 0 | 1 | 0.97098 | -0.20468 | 0.4 | 1 | 1.1 | 0.9
3 | 1 | 0.0031763 | 0.00079606 | 0 | 0 | 1 | 0.97163 | -0.2 | 0.4 | 1 | 1.1 | 0.9
4 | 1 | 0.0016074 | 0.00040285 | 0 | 0 | 1 | 0.97207 | -0.19687 | 0.4 | 1 | 1.1 | 0.9
5 | 1 | 0 | 0 | 0 | 0 | 1 | 0.97312 | -0.18928 | 0.4 | 1 | 1.1 | 0.9
6 | 1 | 0 | 0 | 0 | 0 | 1 | 0.97578 | -0.17018 | 0.4 | 1 | 1.1 | 0.9
68 | 1 | 0.00058908 | 0.00014764 | 0 | 0 | 1 | 0.97611 | -0.16785 | 0.4 | 1 | 1.1 | 0.9
53 | 1 | 0 | 0 | 0 | 0 | 1 | 0.97801 | -0.15432 | 0.4 | 1 | 1.1 | 0.9
40 | 1 | 0 | 0 | 0 | 0 | 1 | 0.97862 | -0.14992 | 0.4 | 1 | 1.1 | 0.9
67 | 1 | 0 | 0 | 0 | 0 | 1 | 0.97843 | -0.15147 | 0.4 | 1 | 1.1 | 0.9
66 | 1 | 0 | 0 | 0 | 0 | 1 | 0.97827 | -0.15258 | 0.4 | 1 | 1.1 | 0.9
63 | 1 | 0.0035826 | 0.00089789 | 0 | 0 | 1 | 0.97851 | -0.15089 | 0.4 | 1 | 1.1 | 0.9
8 | 1 | 0.013938 | 0.0034932 | 0 | 0 | 1 | 0.989 | -0.077045 | 0.4 | 1 | 1.1 | 0.9
9 | 1 | 0.0035842 | 0.00089829 | 0 | 0 | 1 | 0.98863 | -0.079705 | 0.4 | 1 | 1.1 | 0.9
10 | 1 | 0.0035702 | 0.00089478 | 0 | 0 | 1 | 0.98942 | -0.074079 | 0.4 | 1 | 1.1 | 0.9
11 | 1 | 0.00197 | 0.00049374 | 0 | 0 | 1 | 0.98846 | -0.080859 | 0.4 | 1 | 1.1 | 0.9
12 | 1 | 0 | 0 | 0 | 0 | 1 | 0.98967 | -0.072352 | 0.4 | 1 | 1.1 | 0.9
35 | 1 | 0.00197 | 0.00049373 | 0 | 0 | 1 | 0.98809 | -0.083477 | 0.4 | 1 | 1.1 | 0.9
24 | 1 | 0 | 0 | 0 | 0 | 1 | 0.99336 | -0.046381 | 0.4 | 1 | 1.1 | 0.9
28 | 1 | 0.0084788 | 0.002125 | 0 | 0 | 1 | 0.98806 | -0.083733 | 0.4 | 1 | 1.1 | 0.9
34 | 1 | 0.00063697 | 0.00015964 | 0 | 0 | 1 | 0.98788 | -0.084996 | 0.4 | 1 | 1.1 | 0.9
26 | 1 | 0.014157 | 0.0035481 | 0 | 0 | 1 | 0.99569 | -0.03001 | 0.4 | 1 | 1.1 | 0.9
23 | 1 | 0.0085762 | 0.0021494 | 0 | 0 | 1 | 0.99315 | -0.047855 | 0.4 | 1 | 1.1 | 0.9
29 | 1 | 0.0030955 | 0.00077581 | 0 | 0 | 1 | 0.98793 | -0.08463 | 0.4 | 1 | 1.1 | 0.9
13 | 3 | 0.0085707 | 0.002148 | 0 | 0 | 1 | 1 | 0 | 0.4 | 1 | 1.1 | 0.9
14 | 1 | 0.0050272 | 0.0012599 | 0 | 0 | 1 | 0.99892 | -0.0074361 | 0.4 | 1 | 1.1 | 0.9
15 | 1 | 0.0054399 | 0.0013634 | 0 | 0 | 1 | 0.99982 | -0.0012311 | 0.4 | 1 | 1.1 | 0.9
16 | 1 | 0 | 0 | 0 | 0 | 1 | 0.99853 | -0.010108 | 0.4 | 1 | 1.1 | 0.9
17 | 1 | 0 | 0 | 0 | 0 | 1 | 0.99802 | -0.013771 | 0.4 | 1 | 1.1 | 0.9
75 | 1 | 0.0008702 | 0.00021809 | 0 | 0 | 1 | 0.99688 | -0.021564 | 0.4 | 1 | 1.1 | 0.9
72 | 1 | 0.0011404 | 0.00028581 | 0 | 0 | 1 | 0.99812 | -0.013016 | 0.4 | 1 | 1.1 | 0.9
36 | 1 | 0 | 0 | 0 | 0 | 1 | 0.99721 | -0.019457 | 0.4 | 1 | 1.1 | 0.9
27 | 1 | 0.0090118 | 0.0022586 | 0 | 0 | 1 | 0.99678 | -0.02243 | 0.4 | 1 | 1.1 | 0.9
76 | 1 | 0.0011447 | 0.00028689 | 0 | 0 | 1 | 0.99617 | -0.026445 | 0.4 | 1 | 1.1 | 0.9
73 | 1 | 0.001704 | 0.00042705 | 0 | 0 | 1 | 0.99798 | -0.014002 | 0.4 | 1 | 1.1 | 0.9
78 | 1 | 0.0027004 | 0.0006768 | 0 | 0 | 1 | 0.99696 | -0.021227 | 0.4 | 1 | 1.1 | 0.9
18 | 1 | 0.00070576 | 0.00017688 | 0 | 0 | 1 | 0.98772 | -0.08615 | 0.4 | 1 | 1.1 | 0.9
19 | 1 | 0.0018829 | 0.00047189 | 0 | 0 | 1 | 0.98772 | -0.086134 | 0.4 | 1 | 1.1 | 0.9
21 | 1 | 0.0018399 | 0.00046113 | 0 | 0 | 1 | 0.98775 | -0.08593 | 0.4 | 1 | 1.1 | 0.9
31 | 1 | 0.0035958 | 0.0009012 | 0 | 0 | 1 | 0.98784 | -0.085252 | 0.4 | 1 | 1.1 | 0.9
65 | 1 | 0.0035794 | 0.00089709 | 0 | 0 | 1 | 0.97805 | -0.15422 | 0.4 | 1 | 1.1 | 0.9
25 | 1 | 0.0085722 | 0.0021484 | 0 | 0 | 1 | 0.99296 | -0.0492 | 0.4 | 1 | 1.1 | 0.9
30 | 1 | 0 | 0 | 0 | 0 | 1 | 0.98756 | -0.087264 | 0.4 | 1 | 1.1 | 0.9
32 | 1 | 0.0013111 | 0.0003286 | 0 | 0 | 1 | 0.98746 | -0.08796 | 0.4 | 1 | 1.1 | 0.9
33 | 1 | 0 | 0 | 0 | 0 | 1 | 0.98639 | -0.095553 | 0.4 | 1 | 1.1 | 0.9
88 | 1 | 0.0021758 | 0.0005453 | 0 | 0 | 1 | 0.98624 | -0.096625 | 0.4 | 1 | 1.1 | 0.9
89 | 1 | 0.0026268 | 0.00065833 | 0 | 0 | 1 | 0.98551 | -0.10178 | 0.4 | 1 | 1.1 | 0.9
71 | 1 | 0 | 0 | 0 | 0 | 1 | 0.99508 | -0.034435 | 0.4 | 1 | 1.1 | 0.9
80 | 1 | 0 | 0 | 0 | 0 | 1 | 0.99606 | -0.027492 | 0.4 | 1 | 1.1 | 0.9
70 | 1 | 0.0074836 | 0.0018756 | 0 | 0 | 1 | 0.99494 | -0.035391 | 0.4 | 1 | 1.1 | 0.9
79 | 1 | 0.0050021 | 0.0012536 | 0 | 0 | 1 | 0.99622 | -0.026369 | 0.4 | 1 | 1.1 | 0.9
37 | 1 | 0.0031807 | 0.00079717 | 0 | 0 | 1 | 0.98008 | -0.13955 | 0.4 | 1 | 1.1 | 0.9
38 | 1 | 0.002048 | 0.00051328 | 0 | 0 | 1 | 0.9794 | -0.14438 | 0.4 | 1 | 1.1 | 0.9
39 | 1 | 0 | 0 | 0 | 0 | 1 | 0.98115 | -0.13195 | 0.4 | 1 | 1.1 | 0.9
41 | 1 | 0.0016395 | 0.00041089 | 0 | 0 | 1 | 0.98151 | -0.12941 | 0.4 | 1 | 1.1 | 0.9
42 | 1 | 0.00071337 | 0.00017879 | 0 | 0 | 1 | 0.98104 | -0.13274 | 0.4 | 1 | 1.1 | 0.9
54 | 1 | 0.0031832 | 0.00079777 | 0 | 0 | 1 | 0.97855 | -0.15042 | 0.4 | 1 | 1.1 | 0.9
43 | 1 | 0 | 0 | 0 | 0 | 1 | 0.98192 | -0.12645 | 0.4 | 1 | 1.1 | 0.9
46 | 1 | 0.0031851 | 0.00079827 | 0 | 0 | 1 | 0.98101 | -0.13297 | 0.4 | 1 | 1.1 | 0.9
44 | 1 | 0.00048122 | 0.0001206 | 0 | 0 | 1 | 0.98316 | -0.11766 | 0.4 | 1 | 1.1 | 0.9
48 | 1 | 0.00098011 | 0.00024564 | 0 | 0 | 1 | 0.98377 | -0.11337 | 0.4 | 1 | 1.1 | 0.9
47 | 1 | 0.00081588 | 0.00020448 | 0 | 0 | 1 | 0.9838 | -0.11315 | 0.4 | 1 | 1.1 | 0.9
49 | 1 | 0 | 0 | 0 | 0 | 1 | 0.98435 | -0.10925 | 0.4 | 1 | 1.1 | 0.9
50 | 1 | 0.0011281 | 0.00028273 | 0 | 0 | 1 | 0.98319 | -0.11752 | 0.4 | 1 | 1.1 | 0.9
51 | 1 | 0.0004818 | 0.00012075 | 0 | 0 | 1 | 0.98422 | -0.1102 | 0.4 | 1 | 1.1 | 0.9
52 | 1 | 0.0029108 | 0.00072952 | 0 | 0 | 1 | 0.98658 | -0.093497 | 0.4 | 1 | 1.1 | 0.9
56 | 1 | 0.0045092 | 0.0011301 | 0 | 0 | 1 | 0.9831 | -0.11811 | 0.4 | 1 | 1.1 | 0.9
82 | 1 | 0.00048583 | 0.00012176 | 0 | 0 | 1 | 0.98413 | -0.11084 | 0.4 | 1 | 1.1 | 0.9
87 | 1 | 0.0030529 | 0.00076513 | 0 | 0 | 1 | 0.98779 | -0.084997 | 0.4 | 1 | 1.1 | 0.9
55 | 1 | 0.00049563 | 0.00012422 | 0 | 0 | 1 | 0.98262 | -0.12154 | 0.4 | 1 | 1.1 | 0.9
83 | 1 | 0 | 0 | 0 | 0 | 1 | 0.98373 | -0.11368 | 0.4 | 1 | 1.1 | 0.9
86 | 1 | 0 | 0 | 0 | 0 | 1 | 0.98843 | -0.08048 | 0.4 | 1 | 1.1 | 0.9
57 | 1 | 0 | 0 | 0 | 0 | 1 | 0.98117 | -0.13186 | 0.4 | 1 | 1.1 | 0.9
58 | 1 | 0.001119 | 0.00028045 | 0 | 0 | 1 | 0.98114 | -0.13213 | 0.4 | 1 | 1.1 | 0.9
59 | 1 | 0.00070971 | 0.00017787 | 0 | 0 | 1 | 0.98114 | -0.13211 | 0.4 | 1 | 1.1 | 0.9
60 | 1 | 0 | 0 | 0 | 0 | 1 | 0.98084 | -0.13426 | 0.4 | 1 | 1.1 | 0.9
64 | 1 | 0.010476 | 0.0026256 | 0 | 0 | 1 | 0.97967 | -0.1426 | 0.4 | 1 | 1.1 | 0.9
61 | 1 | 0.00076642 | 0.00019208 | 0 | 0 | 1 | 0.98058 | -0.13609 | 0.4 | 1 | 1.1 | 0.9
62 | 1 | 0.0035908 | 0.00089995 | 0 | 0 | 1 | 0.97873 | -0.14935 | 0.4 | 1 | 1.1 | 0.9
69 | 1 | 0.0063196 | 0.0015839 | 0 | 0 | 1 | 0.99464 | -0.03751 | 0.4 | 1 | 1.1 | 0.9
74 | 1 | 0.0017259 | 0.00043255 | 0 | 0 | 1 | 0.99793 | -0.014344 | 0.4 | 1 | 1.1 | 0.9
77 | 1 | 0 | 0 | 0 | 0 | 1 | 0.99335 | -0.046004 | 0.4 | 1 | 1.1 | 0.9
81 | 1 | 0.0011153 | 0.00027953 | 0 | 0 | 1 | 0.98939 | -0.073712 | 0.4 | 1 | 1.1 | 0.9
85 | 1 | 0.0013055 | 0.00032719 | 0 | 0 | 1 | 0.98837 | -0.080875 | 0.4 | 1 | 1.1 | 0.9
84 | 1 | 0.0034577 | 0.00086657 | 0 | 0 | 1 | 0.98333 | -0.11653 | 0.4 | 1 | 1.1 | 0.9
90 | 1 | 0.0017809 | 0.00044632 | 0 | 0 | 1 | 0.98518 | -0.10411 | 0.4 | 1 | 1.1 | 0.9
91 | 1 | 0.0023748 | 0.00059517 | 0 | 0 | 1 | 0.98502 | -0.10525 | 0.4 | 1 | 1.1 | 0.9
94 | 1 | 0.0030214 | 0.00075724 | 0 | 0 | 1 | 0.98459 | -0.1083 | 0.4 | 1 | 1.1 | 0.9
92 | 1 | 0.0043519 | 0.0010907 | 0 | 0 | 1 | 0.98447 | -0.10918 | 0.4 | 1 | 1.1 | 0.9

## generator_data
GEN_BUS | PG | QG | QMAX | QMIN | VG | MBASE | GEN_STATUS | PMAX | PMIN
13 | 0.2265 | 0.057081 | 10 | -10 | 1 | 100 | 1 | 10 | 0

## branch_data
F_BUS | T_BUS | BR_R | BR_X | BR_B | RATE_A | RATE_B | RATE_C | TAP | SHIFT | BR_STATUS | ANGMIN | ANGMAX | P_in | Q_in | P_out | Q_out
1 | 2 | 0.58546 | 0.22518 | 5.9083e-10 | 0 | 0 | 0 | 0 | 0 | 1 | -90 | 90 | 0.0016925 | 0.00042415 | -0.0016925 | -0.0004242
1 | 3 | 6.1458 | 2.3638 | 6.2022e-09 | 0 | 0 | 0 | 0 | 0 | 1 | -90 | 90 | -0.009197 | -0.002305 | 0.0092029 | 0.0023067
3 | 4 | 3.111 | 1.1965 | 3.1395e-09 | 0 | 0 | 0 | 0 | 0 | 1 | -90 | 90 | -0.012379 | -0.0031027 | 0.012385 | 0.0031045
4 | 5 | 6.6841 | 2.5708 | 6.7454e-09 | 0 | 0 | 0 | 0 | 0 | 1 | -90 | 90 | -0.013992 | -0.0035073 | 0.014007 | 0.0035124
5 | 6 | 16.8792 | 6.492 | 1.7034e-08 | 0 | 0 | 0 | 0 | 0 | 1 | -90 | 90 | -0.014007 | -0.0035124 | 0.014044 | 0.003525
6 | 68 | 2.0608 | 0.79263 | 2.0797e-09 | 0 | 0 | 0 | 0 | 0 | 1 | -90 | 90 | -0.014044 | -0.003525 | 0.014048 | 0.0035266
68 | 53 | 11.5298 | 4.4346 | 1.1636e-08 | 0 | 0 | 0 | 0 | 0 | 1 | -90 | 90 | -0.014637 | -0.0036742 | 0.014665 | 0.0036837
53 | 40 | 3.7496 | 1.4422 | 3.784e-09 | 0 | 0 | 0 | 0 | 0 | 1 | -90 | 90 | -0.014665 | -0.0036837 | 0.014674 | 0.0036868
40 | 54 | 1.9289 | 0.7419 | 1.9466e-09 | 0 | 0 | 0 | 0 | 0 | 1 | -90 | 90 | 0.0031833 | 0.00079767 | -0.0031831 | -0.00079778
40 | 38 | 3.8874 | 1.4952 | 3.9231e-09 | 0 | 0 | 0 | 0 | 0 | 1 | -90 | 90 | -0.017857 | -0.0044844 | 0.017871 | 0.0044893
67 | 66 | 3.8558 | 1.483 | 3.8912e-09 | 0 | 0 | 0 | 0 | 0 | 1 | -90 | 90 | 0.0035807 | 0.00089669 | -0.0035802 | -0.00089685
67 | 63 | 2.0081 | 0.77233 | 2.0265e-09 | 0 | 0 | 0 | 0 | 0 | 1 | -90 | 90 | -0.0035807 | -0.00089669 | 0.003581 | 0.00089661
66 | 65 | 5.6943 | 2.1901 | 5.7466e-09 | 0 | 0 | 0 | 0 | 0 | 1 | -90 | 90 | 0.0035802 | 0.00089685 | -0.0035794 | -0.00089709
63 | 62 | 2.6916 | 1.0352 | 2.7163e-09 | 0 | 0 | 0 | 0 | 0 | 1 | -90 | 90 | -0.0071636 | -0.0017945 | 0.0071652 | 0.0017948
8 | 9 | 2.092 | 0.8046 | 2.1112e-09 | 0 | 0 | 0 | 0 | 0 | 1 | -90 | 90 | 0.0162 | 0.0040608 | -0.016194 | -0.0040588
8 | 10 | 1.2545 | 0.4825 | 1.266e-09 | 0 | 0 | 0 | 0 | 0 | 1 | -90 | 90 | -0.030138 | -0.0075541 | 0.030151 | 0.0075587
9 | 11 | 1.1651 | 0.44813 | 1.1758e-09 | 0 | 0 | 0 | 0 | 0 | 1 | -90 | 90 | 0.01261 | 0.0031605 | -0.012608 | -0.0031598
10 | 12 | 0.65344 | 0.25132 | 6.5944e-10 | 0 | 0 | 0 | 0 | 0 | 1 | -90 | 90 | -0.033721 | -0.0084535 | 0.033729 | 0.0084565
11 | 35 | 3.132 | 1.2046 | 3.1608e-09 | 0 | 0 | 0 | 0 | 0 | 1 | -90 | 90 | 0.010638 | 0.0026661 | -0.010634 | -0.0026649
12 | 24 | 5.2831 | 2.032 | 5.3315e-09 | 0 | 0 | 0 | 0 | 0 | 1 | -90 | 90 | -0.063041 | -0.015812 | 0.063269 | 0.015899
12 | 28 | 4.9572 | 1.9066 | 5.0027e-09 | 0 | 0 | 0 | 0 | 0 | 1 | -90 | 90 | 0.029312 | 0.0073555 | -0.029266 | -0.0073382
35 | 34 | 2.2287 | 0.85721 | 2.2492e-09 | 0 | 0 | 0 | 0 | 0 | 1 | -90 | 90 | 0.0086639 | 0.0021712 | -0.0086621 | -0.0021707
24 | 26 | 2.6329 | 1.0127 | 2.6571e-09 | 0 | 0 | 0 | 0 | 0 | 1 | -90 | 90 | -0.080423 | -0.020199 | 0.080606 | 0.020269
24 | 23 | 1.1046 | 0.42484 | 1.1147e-09 | 0 | 0 | 0 | 0 | 0 | 1 | -90 | 90 | 0.017154 | 0.0042995 | -0.01715 | -0.0042982
28 | 29 | 0.54887 | 0.2111 | 5.5391e-10 | 0 | 0 | 0 | 0 | 0 | 1 | -90 | 90 | 0.020787 | 0.0052132 | -0.020785 | -0.0052123
34 | 31 | 0.40413 | 0.15543 | 4.0784e-10 | 0 | 0 | 0 | 0 | 0 | 1 | -90 | 90 | 0.0080252 | 0.002011 | -0.0080249 | -0.002011
26 | 27 | 1.0396 | 0.39986 | 1.0492e-09 | 0 | 0 | 0 | 0 | 0 | 1 | -90 | 90 | -0.094763 | -0.023817 | 0.094864 | 0.023855
23 | 25 | 2.0153 | 0.77511 | 2.0338e-09 | 0 | 0 | 0 | 0 | 0 | 1 | -90 | 90 | 0.0085738 | 0.0021488 | -0.0085722 | -0.0021484
29 | 30 | 1.895 | 0.72886 | 1.9124e-09 | 0 | 0 | 0 | 0 | 0 | 1 | -90 | 90 | 0.017689 | 0.0044365 | -0.017683 | -0.0044342
13 | 14 | 1.1337 | 0.43603 | 2.2882e-09 | 0 | 0 | 0 | 0 | 0 | 1 | -90 | 90 | 0.086689 | 0.021906 | -0.086598 | -0.021871
13 | 15 | 0.1231 | 0.047348 | 2.4847e-10 | 0 | 0 | 0 | 0 | 0 | 1 | -90 | 90 | 0.13124 | 0.033027 | -0.13122 | -0.033019
14 | 16 | 0.43214 | 0.16621 | 8.7221e-10 | 0 | 0 | 0 | 0 | 0 | 1 | -90 | 90 | 0.081571 | 0.020611 | -0.08154 | -0.0206
15 | 17 | 1.306 | 0.5023 | 2.6359e-09 | 0 | 0 | 0 | 0 | 0 | 1 | -90 | 90 | 0.12578 | 0.031655 | -0.12556 | -0.031571
16 | 75 | 1.9614 | 0.75439 | 3.9588e-09 | 0 | 0 | 0 | 0 | 0 | 1 | -90 | 90 | 0.076967 | 0.019455 | -0.076844 | -0.019407
16 | 72 | 8.2477 | 3.1722 | 8.3234e-09 | 0 | 0 | 0 | 0 | 0 | 1 | -90 | 90 | 0.0045727 | 0.0011449 | -0.0045708 | -0.001145
17 | 36 | 3.4255 | 1.3175 | 3.4569e-09 | 0 | 0 | 0 | 0 | 0 | 1 | -90 | 90 | 0.021561 | 0.0054089 | -0.021544 | -0.0054027
17 | 27 | 1.0864 | 0.41786 | 1.0964e-09 | 0 | 0 | 0 | 0 | 0 | 1 | -90 | 90 | 0.104 | 0.026162 | -0.10388 | -0.026114
75 | 76 | 0.84337 | 0.32437 | 1.7022e-09 | 0 | 0 | 0 | 0 | 0 | 1 | -90 | 90 | 0.075973 | 0.019189 | -0.075921 | -0.01917
72 | 73 | 3.7263 | 1.4332 | 3.7605e-09 | 0 | 0 | 0 | 0 | 0 | 1 | -90 | 90 | 0.0034304 | 0.00085918 | -0.0034299 | -0.00085938
36 | 78 | 1.0649 | 0.40957 | 1.0747e-09 | 0 | 0 | 0 | 0 | 0 | 1 | -90 | 90 | 0.021544 | 0.0054027 | -0.021538 | -0.0054007
76 | 77 | 3.4199 | 1.3154 | 6.9026e-09 | 0 | 0 | 0 | 0 | 0 | 1 | -90 | 90 | 0.074776 | 0.018883 | -0.074572 | -0.018804
73 | 74 | 2.5662 | 0.98701 | 2.5898e-09 | 0 | 0 | 0 | 0 | 0 | 1 | -90 | 90 | 0.001726 | 0.00043232 | -0.0017259 | -0.00043255
78 | 79 | 3.5355 | 1.3598 | 3.568e-09 | 0 | 0 | 0 | 0 | 0 | 1 | -90 | 90 | 0.018838 | 0.0047239 | -0.018824 | -0.0047191
18 | 19 | 0.29107 | 0.11195 | 2.9374e-10 | 0 | 0 | 0 | 0 | 0 | 1 | -90 | 90 | -0.00070575 | -0.00017688 | 0.00070576 | 0.00017685
19 | 21 | 0.99989 | 0.38457 | 1.0091e-09 | 0 | 0 | 0 | 0 | 0 | 1 | -90 | 90 | -0.0025886 | -0.00064875 | 0.0025887 | 0.00064868
21 | 31 | 1.9464 | 0.74861 | 1.9642e-09 | 0 | 0 | 0 | 0 | 0 | 1 | -90 | 90 | -0.0044286 | -0.0011098 | 0.0044291 | 0.0011098
30 | 32 | 6.7353 | 2.5905 | 6.7971e-09 | 0 | 0 | 0 | 0 | 0 | 1 | -90 | 90 | 0.0013112 | 0.00032798 | -0.0013111 | -0.0003286
30 | 33 | 6.4341 | 2.4747 | 6.4931e-09 | 0 | 0 | 0 | 0 | 0 | 1 | -90 | 90 | 0.016372 | 0.0041062 | -0.016353 | -0.0040996
33 | 88 | 0.83133 | 0.31974 | 8.3896e-10 | 0 | 0 | 0 | 0 | 0 | 1 | -90 | 90 | 0.016353 | 0.0040996 | -0.01635 | -0.0040988
88 | 89 | 4.606 | 1.7716 | 4.6483e-09 | 0 | 0 | 0 | 0 | 0 | 1 | -90 | 90 | 0.014175 | 0.0035535 | -0.014165 | -0.00355
89 | 90 | 2.5602 | 0.98469 | 2.5837e-09 | 0 | 0 | 0 | 0 | 0 | 1 | -90 | 90 | 0.011538 | 0.0028917 | -0.011534 | -0.0028905
71 | 80 | 6.4912 | 2.4966 | 6.5507e-09 | 0 | 0 | 0 | 0 | 0 | 1 | -90 | 90 | -0.013807 | -0.0034603 | 0.01382 | 0.0034648
71 | 70 | 0.89278 | 0.34338 | 9.0097e-10 | 0 | 0 | 0 | 0 | 0 | 1 | -90 | 90 | 0.013807 | 0.0034603 | -0.013805 | -0.0034597
80 | 79 | 1.0507 | 0.4041 | 1.0603e-09 | 0 | 0 | 0 | 0 | 0 | 1 | -90 | 90 | -0.01382 | -0.0034648 | 0.013822 | 0.0034655
70 | 69 | 4.3219 | 1.6623 | 4.3616e-09 | 0 | 0 | 0 | 0 | 0 | 1 | -90 | 90 | 0.0063215 | 0.0015841 | -0.0063196 | -0.0015839
37 | 38 | 3.0489 | 1.1727 | 3.0769e-09 | 0 | 0 | 0 | 0 | 0 | 1 | -90 | 90 | 0.019932 | 0.0050075 | -0.019919 | -0.0050026
37 | 39 | 4.1342 | 1.5901 | 8.3443e-09 | 0 | 0 | 0 | 0 | 0 | 1 | -90 | 90 | -0.023113 | -0.0058046 | 0.023138 | 0.0058132
39 | 41 | 1.1814 | 0.45439 | 2.3845e-09 | 0 | 0 | 0 | 0 | 0 | 1 | -90 | 90 | -0.027037 | -0.0067902 | 0.027046 | 0.0067936
39 | 42 | 2.5621 | 0.98541 | 2.5856e-09 | 0 | 0 | 0 | 0 | 0 | 1 | -90 | 90 | 0.003899 | 0.00097693 | -0.0038986 | -0.00097701
41 | 43 | 1.2995 | 0.49979 | 2.6228e-09 | 0 | 0 | 0 | 0 | 0 | 1 | -90 | 90 | -0.028686 | -0.0072045 | 0.028697 | 0.0072088
42 | 46 | 0.89756 | 0.34521 | 9.058e-10 | 0 | 0 | 0 | 0 | 0 | 1 | -90 | 90 | 0.0031852 | 0.00079823 | -0.0031851 | -0.00079827
43 | 44 | 3.8689 | 1.488 | 7.8087e-09 | 0 | 0 | 0 | 0 | 0 | 1 | -90 | 90 | -0.028697 | -0.0072088 | 0.028732 | 0.0072215
44 | 48 | 1.8614 | 0.71592 | 3.757e-09 | 0 | 0 | 0 | 0 | 0 | 1 | -90 | 90 | -0.029214 | -0.0073421 | 0.029231 | 0.0073485
48 | 47 | 0.090354 | 0.034752 | 1.8237e-10 | 0 | 0 | 0 | 0 | 0 | 1 | -90 | 90 | -0.030211 | -0.0075941 | 0.030212 | 0.0075944
47 | 49 | 1.5932 | 0.61277 | 3.2157e-09 | 0 | 0 | 0 | 0 | 0 | 1 | -90 | 90 | -0.031028 | -0.0077989 | 0.031045 | 0.0078051
49 | 50 | 3.4737 | 1.336 | 3.5056e-09 | 0 | 0 | 0 | 0 | 0 | 1 | -90 | 90 | 0.030085 | 0.0075513 | -0.030051 | -0.0075384
49 | 51 | 2.6877 | 1.0337 | 2.7124e-09 | 0 | 0 | 0 | 0 | 0 | 1 | -90 | 90 | 0.0044289 | 0.001108 | -0.0044283 | -0.001108
49 | 52 | 3.0516 | 1.1737 | 6.1593e-09 | 0 | 0 | 0 | 0 | 0 | 1 | -90 | 90 | -0.065559 | -0.016464 | 0.065703 | 0.016519
50 | 56 | 0.25882 | 0.099548 | 2.612e-10 | 0 | 0 | 0 | 0 | 0 | 1 | -90 | 90 | 0.028923 | 0.0072556 | -0.02892 | -0.0072547
51 | 82 | 2.05 | 0.78846 | 2.0688e-09 | 0 | 0 | 0 | 0 | 0 | 1 | -90 | 90 | 0.0039465 | 0.0009873 | -0.0039462 | -0.00098736
52 | 87 | 1.5815 | 0.60826 | 3.192e-09 | 0 | 0 | 0 | 0 | 0 | 1 | -90 | 90 | -0.068614 | -0.017249 | 0.068695 | 0.01728
56 | 55 | 1.7722 | 0.68161 | 1.7884e-09 | 0 | 0 | 0 | 0 | 0 | 1 | -90 | 90 | 0.024411 | 0.0061246 | -0.024399 | -0.0061203
82 | 83 | 10.2997 | 3.9614 | 1.0394e-08 | 0 | 0 | 0 | 0 | 0 | 1 | -90 | 90 | 0.0034604 | 0.0008656 | -0.003459 | -0.00086609
87 | 86 | 0.80599 | 0.31 | 1.6268e-09 | 0 | 0 | 0 | 0 | 0 | 1 | -90 | 90 | -0.071748 | -0.018045 | 0.071793 | 0.018062
55 | 57 | 5.4285 | 2.0879 | 5.4783e-09 | 0 | 0 | 0 | 0 | 0 | 1 | -90 | 90 | 0.023904 | 0.0059961 | -0.02387 | -0.0059835
83 | 84 | 10.3909 | 3.9965 | 1.0486e-08 | 0 | 0 | 0 | 0 | 0 | 1 | -90 | 90 | 0.003459 | 0.00086609 | -0.0034577 | -0.00086658
86 | 85 | 3.8454 | 1.479 | 3.8807e-09 | 0 | 0 | 0 | 0 | 0 | 1 | -90 | 90 | 0.0013056 | 0.00032684 | -0.0013055 | -0.00032719
86 | 81 | 1.1877 | 0.45682 | 2.3972e-09 | 0 | 0 | 0 | 0 | 0 | 1 | -90 | 90 | -0.073099 | -0.018389 | 0.073168 | 0.018415
57 | 58 | 3.0021 | 1.1546 | 3.0296e-09 | 0 | 0 | 0 | 0 | 0 | 1 | -90 | 90 | 0.001119 | 0.00028017 | -0.001119 | -0.00028045
57 | 59 | 4.4968 | 1.7295 | 4.5381e-09 | 0 | 0 | 0 | 0 | 0 | 1 | -90 | 90 | 0.00070973 | 0.00017744 | -0.00070971 | -0.00017787
57 | 60 | 1.3694 | 0.5267 | 1.382e-09 | 0 | 0 | 0 | 0 | 0 | 1 | -90 | 90 | 0.022041 | 0.0055259 | -0.022033 | -0.0055232
60 | 64 | 9.956 | 3.8292 | 1.0047e-08 | 0 | 0 | 0 | 0 | 0 | 1 | -90 | 90 | 0.010488 | 0.0026293 | -0.010476 | -0.0026256
60 | 61 | 1.9841 | 0.76312 | 2.0023e-09 | 0 | 0 | 0 | 0 | 0 | 1 | -90 | 90 | 0.011545 | 0.0028939 | -0.011542 | -0.002893
61 | 62 | 15.3872 | 5.9181 | 1.5528e-08 | 0 | 0 | 0 | 0 | 0 | 1 | -90 | 90 | 0.010776 | 0.0027009 | -0.010756 | -0.0026948
77 | 81 | 4.8124 | 1.8509 | 9.713e-09 | 0 | 0 | 0 | 0 | 0 | 1 | -90 | 90 | 0.074571 | 0.018805 | -0.074283 | -0.018695
90 | 91 | 1.4765 | 0.56789 | 1.4901e-09 | 0 | 0 | 0 | 0 | 0 | 1 | -90 | 90 | 0.0097533 | 0.0024442 | -0.0097517 | -0.0024438
91 | 94 | 5.2199 | 2.0077 | 5.2678e-09 | 0 | 0 | 0 | 0 | 0 | 1 | -90 | 90 | 0.007377 | 0.0018486 | -0.0073739 | -0.0018479
94 | 92 | 2.5584 | 0.984 | 2.5819e-09 | 0 | 0 | 0 | 0 | 0 | 1 | -90 | 90 | 0.0043524 | 0.0010907 | -0.0043519 | -0.0010907