## bus_data
BUS_I | BUS_TYPE | Pd | Qd | Gs | Bs | area | Vm | Va | baseKV | zone | Vmax | Vmin
1 | 1 | 0.016219 | 0.0040648 | 0 | 0 | 1 | 0.99744 | -0.017837 | 0.4 | 1 | 1.1 | 0.9
2 | 1 | 0 | 0 | 0 | 0 | 1 | 0.99544 | -0.031858 | 0.4 | 1 | 1.1 | 0.9
3 | 1 | 0 | 0 | 0 | 0 | 1 | 0.99871 | -0.0090193 | 0.4 | 1 | 1.1 | 0.9
5 | 1 | 0 | 0 | 0 | 0 | 1 | 0.9931 | -0.048331 | 0.4 | 1 | 1.1 | 0.9
8 | 1 | 0 | 0 | 0 | 0 | 1 | 0.99226 | -0.054249 | 0.4 | 1 | 1.1 | 0.9
9 | 3 | 0 | 0 | 0 | 0 | 1 | 1 | 0 | 0.4 | 1 | 1.1 | 0.9
6 | 1 | 0 | 0 | 0 | 0 | 1 | 0.9928 | -0.050412 | 0.4 | 1 | 1.1 | 0.9
17 | 1 | 0.010327 | 0.0025881 | 0 | 0 | 1 | 0.99241 | -0.05321 | 0.4 | 1 | 1.1 | 0.9
16 | 1 | 0.020091 | 0.0050353 | 0 | 0 | 1 | 0.9922 | -0.054656 | 0.4 | 1 | 1.1 | 0.9
7 | 1 | 0 | 0 | 0 | 0 | 1 | 0.99717 | -0.019807 | 0.4 | 1 | 1.1 | 0.9
14 | 1 | 0.069137 | 0.017327 | 0 | 0 | 1 | 0.99618 | -0.02673 | 0.4 | 1 | 1.1 | 0.9
18 | 1 | 0.013263 | 0.003324 | 0 | 0 | 1 | 0.99144 | -0.060054 | 0.4 | 1 | 1.1 | 0.9
10 | 1 | 0.055504 | 0.013911 | 0 | 0 | 1 | 0.99795 | -0.014327 | 0.4 | 1 | 1.1 | 0.9
11 | 1 | 0 | 0 | 0 | 0 | 1 | 0.99758 | -0.016955 | 0.4 | 1 | 1.1 | 0.9
12 | 1 | 0.0014926 | 0.00037409 | 0 | 0 | 1 | 0.99738 | -0.018346 | 0.4 | 1 | 1.1 | 0.9
13 | 1 | 0 | 0 | 0 | 0 | 1 | 0.99727 | -0.019117 | 0.4 | 1 | 1.1 | 0.9
15 | 1 | 0.0073606 | 0.0018448 | 0 | 0 | 1 | 0.99711 | -0.020236 | 0.4 | 1 | 1.1 | 0.9

## generator_data
GEN_BUS | PG | QG | QMAX | QMIN | VG | MBASE | GEN_STATUS | PMAX | PMIN
9 | 0.19417 | 0.048759 | 10 | -10 | 1 | 100 | 1 | 10 | 0

## branch_data
F_BUS | T_BUS | BR_R | BR_X | BR_B | RATE_A | RATE_B | RATE_C | TAP | SHIFT | BR_STATUS | ANGMIN | ANGMAX | P_in | Q_in | P_out | Q_out
1 | 2 | 4.1483 | 1.5955 | 4.1863e-09 | 0 | 0 | 0 | 0 | 0 | 1 | -90 | 90 | 0.043912 | 0.011032 | -0.043827 | -0.010999
1 | 3 | 1.9089 | 0.7342 | 1.9264e-09 | 0 | 0 | 0 | 0 | 0 | 1 | -90 | 90 | -0.060131 | -0.015096 | 0.060205 | 0.015125
2 | 5 | 6.971 | 2.6812 | 7.035e-09 | 0 | 0 | 0 | 0 | 0 | 1 | -90 | 90 | 0.030512 | 0.0076579 | -0.030442 | -0.0076318
2 | 8 | 21.7002 | 8.3462 | 2.1899e-08 | 0 | 0 | 0 | 0 | 0 | 1 | -90 | 90 | 0.013315 | 0.0033413 | -0.013274 | -0.0033276
3 | 9 | 1.9575 | 0.7529 | 1.9755e-09 | 0 | 0 | 0 | 0 | 0 | 1 | -90 | 90 | -0.060205 | -0.015125 | 0.06028 | 0.015154
5 | 6 | 1.3302 | 0.5116 | 1.3424e-09 | 0 | 0 | 0 | 0 | 0 | 1 | -90 | 90 | 0.020109 | 0.0050417 | -0.020103 | -0.0050396
5 | 17 | 6.0637 | 2.3322 | 6.1194e-09 | 0 | 0 | 0 | 0 | 0 | 1 | -90 | 90 | 0.010334 | 0.0025902 | -0.010327 | -0.0025881
8 | 18 | 5.6072 | 2.1566 | 5.6586e-09 | 0 | 0 | 0 | 0 | 0 | 1 | -90 | 90 | 0.013274 | 0.0033276 | -0.013263 | -0.003324
9 | 10 | 2.8935 | 1.1129 | 2.92e-09 | 0 | 0 | 0 | 0 | 0 | 1 | -90 | 90 | 0.064492 | 0.01618 | -0.064365 | -0.016131
9 | 7 | 3.721 | 1.4312 | 3.7552e-09 | 0 | 0 | 0 | 0 | 0 | 1 | -90 | 90 | 0.069394 | 0.017426 | -0.069203 | -0.017353
6 | 16 | 2.71 | 1.0423 | 2.7349e-09 | 0 | 0 | 0 | 0 | 0 | 1 | -90 | 90 | 0.020103 | 0.0050396 | -0.020091 | -0.0050353
7 | 14 | 1.2956 | 0.49831 | 1.3075e-09 | 0 | 0 | 0 | 0 | 0 | 1 | -90 | 90 | 0.069203 | 0.017353 | -0.069137 | -0.017327
10 | 11 | 3.8463 | 1.4793 | 3.8816e-09 | 0 | 0 | 0 | 0 | 0 | 1 | -90 | 90 | 0.0088601 | 0.0022206 | -0.0088569 | -0.0022197
11 | 12 | 2.0355 | 0.78288 | 2.0542e-09 | 0 | 0 | 0 | 0 | 0 | 1 | -90 | 90 | 0.0088569 | 0.0022197 | -0.0088552 | -0.0022192
12 | 13 | 1.3565 | 0.52172 | 1.3689e-09 | 0 | 0 | 0 | 0 | 0 | 1 | -90 | 90 | 0.0073626 | 0.0018452 | -0.0073618 | -0.001845
13 | 15 | 1.9698 | 0.75761 | 1.9879e-09 | 0 | 0 | 0 | 0 | 0 | 1 | -90 | 90 | 0.0073618 | 0.001845 | -0.0073606 | -0.0018448