## bus_data
BUS_I | BUS_TYPE | Pd | Qd | Gs | Bs | area | Vm | Va | baseKV | zone | Vmax | Vmin
1 | 1 | 0.0054588 | 0.0013681 | 0 | 0 | 1 | 0.9872 | -0.089905 | 0.4 | 1 | 1.1 | 0.9
2 | 1 | 0 | 0 | 0 | 0 | 1 | 0.98725 | -0.089511 | 0.4 | 1 | 1.1 | 0.9
3 | 1 | 0 | 0 | 0 | 0 | 1 | 0.98712 | -0.090481 | 0.4 | 1 | 1.1 | 0.9
4 | 1 | 0.018973 | 0.0047551 | 0 | 0 | 1 | 0.98913 | -0.076191 | 0.4 | 1 | 1.1 | 0.9
5 | 1 | 0.0066503 | 0.0016667 | 0 | 0 | 1 | 0.98685 | -0.092338 | 0.4 | 1 | 1.1 | 0.9
24 | 1 | 0.0037862 | 0.0009489 | 0 | 0 | 1 | 0.98959 | -0.072999 | 0.4 | 1 | 1.1 | 0.9
12 | 1 | 0 | 0 | 0 | 0 | 1 | 0.99127 | -0.061073 | 0.4 | 1 | 1.1 | 0.9
6 | 1 | 0.033199 | 0.0083204 | 0 | 0 | 1 | 0.99705 | -0.020582 | 0.4 | 1 | 1.1 | 0.9
7 | 1 | 0 | 0 | 0 | 0 | 1 | 0.99784 | -0.015092 | 0.4 | 1 | 1.1 | 0.9
8 | 1 | 0 | 0 | 0 | 0 | 1 | 0.99597 | -0.028125 | 0.4 | 1 | 1.1 | 0.9
9 | 1 | 0.0036896 | 0.0009247 | 0 | 0 | 1 | 0.99749 | -0.017528 | 0.4 | 1 | 1.1 | 0.9
10 | 1 | 0.018246 | 0.0045729 | 0 | 0 | 1 | 0.99983 | -0.0011844 | 0.4 | 1 | 1.1 | 0.9
11 | 1 | 0.0013717 | 0.00034378 | 0 | 0 | 1 | 0.99588 | -0.028775 | 0.4 | 1 | 1.1 | 0.9
13 | 1 | 0.015586 | 0.0039062 | 0 | 0 | 1 | 0.99727 | -0.019073 | 0.4 | 1 | 1.1 | 0.9
22 | 3 | 0.035433 | 0.0088803 | 0 | 0 | 1 | 1 | 0 | 0.4 | 1 | 1.1 | 0.9
16 | 1 | 0.003215 | 0.00080576 | 0 | 0 | 1 | 0.99059 | -0.065893 | 0.4 | 1 | 1.1 | 0.9
14 | 1 | 0.0081194 | 0.0020349 | 0 | 0 | 1 | 0.9971 | -0.020224 | 0.4 | 1 | 1.1 | 0.9
19 | 1 | 0 | 0 | 0 | 0 | 1 | 0.99647 | -0.024669 | 0.4 | 1 | 1.1 | 0.9
15 | 1 | 0.010988 | 0.0027538 | 0 | 0 | 1 | 0.98996 | -0.070386 | 0.4 | 1 | 1.1 | 0.9
17 | 1 | 0.021361 | 0.0053536 | 0 | 0 | 1 | 0.99497 | -0.035209 | 0.4 | 1 | 1.1 | 0.9
18 | 1 | 0 | 0 | 0 | 0 | 1 | 0.99462 | -0.037631 | 0.4 | 1 | 1.1 | 0.9
20 | 1 | 0 | 0 | 0 | 0 | 1 | 0.99387 | -0.042974 | 0.4 | 1 | 1.1 | 0.9
21 | 1 | 0.013403 | 0.003359 | 0 | 0 | 1 | 0.99413 | -0.041135 | 0.4 | 1 | 1.1 | 0.9
25 | 1 | 0.017129 | 0.004293 | 0 | 0 | 1 | 0.99344 | -0.045945 | 0.4 | 1 | 1.1 | 0.9

## generator_data
GEN_BUS | PG | QG | QMAX | QMIN | VG | MBASE | GEN_STATUS | PMAX | PMIN
22 | 0.21761 | 0.054664 | 10 | -10 | 1 | 100 | 1 | 10 | 0

## branch_data
F_BUS | T_BUS | BR_R | BR_X | BR_B | RATE_A | RATE_B | RATE_C | TAP | SHIFT | BR_STATUS | ANGMIN | ANGMAX | P_in | Q_in | P_out | Q_out
1 | 2 | 0.91572 | 0.3522 | 9.2412e-10 | 0 | 0 | 0 | 0 | 0 | 1 | -90 | 90 | -0.0054588 | -0.0013681 | 0.0054591 | 0.0013681
2 | 3 | 1.8505 | 0.71175 | 1.8675e-09 | 0 | 0 | 0 | 0 | 0 | 1 | -90 | 90 | 0.0066529 | 0.0016672 | -0.006652 | -0.001667
2 | 4 | 13.9807 | 5.3772 | 1.4109e-08 | 0 | 0 | 0 | 0 | 0 | 1 | -90 | 90 | -0.012112 | -0.0030353 | 0.012134 | 0.0030425
3 | 5 | 3.5421 | 1.3623 | 3.5746e-09 | 0 | 0 | 0 | 0 | 0 | 1 | -90 | 90 | 0.006652 | 0.001667 | -0.0066503 | -0.0016667
4 | 24 | 1.3087 | 0.50333 | 1.3207e-09 | 0 | 0 | 0 | 0 | 0 | 1 | -90 | 90 | -0.031107 | -0.0077976 | 0.031121 | 0.0078028
24 | 12 | 4.3682 | 1.6801 | 4.4083e-09 | 0 | 0 | 0 | 0 | 0 | 1 | -90 | 90 | -0.034907 | -0.0087517 | 0.034965 | 0.0087735
12 | 16 | 4.3393 | 1.669 | 4.3792e-09 | 0 | 0 | 0 | 0 | 0 | 1 | -90 | 90 | 0.014219 | 0.0035649 | -0.01421 | -0.0035617
12 | 8 | 8.6294 | 3.319 | 8.7086e-09 | 0 | 0 | 0 | 0 | 0 | 1 | -90 | 90 | -0.049184 | -0.012338 | 0.04941 | 0.012424
6 | 7 | 0.85023 | 0.32701 | 8.5803e-10 | 0 | 0 | 0 | 0 | 0 | 1 | -90 | 90 | -0.084034 | -0.021108 | 0.084098 | 0.021133
6 | 8 | 1.9328 | 0.74338 | 1.9505e-09 | 0 | 0 | 0 | 0 | 0 | 1 | -90 | 90 | 0.050835 | 0.012788 | -0.050782 | -0.012768
7 | 9 | 1.1528 | 0.44337 | 1.1633e-09 | 0 | 0 | 0 | 0 | 0 | 1 | -90 | 90 | 0.027411 | 0.0068715 | -0.027401 | -0.006868
7 | 10 | 1.6271 | 0.62579 | 3.284e-09 | 0 | 0 | 0 | 0 | 0 | 1 | -90 | 90 | -0.11151 | -0.028004 | 0.11172 | 0.028087
8 | 11 | 6.114 | 2.3516 | 6.1701e-09 | 0 | 0 | 0 | 0 | 0 | 1 | -90 | 90 | 0.0013718 | 0.00034321 | -0.0013717 | -0.00034378
9 | 13 | 0.84431 | 0.32473 | 8.5206e-10 | 0 | 0 | 0 | 0 | 0 | 1 | -90 | 90 | 0.023712 | 0.0059433 | -0.023707 | -0.0059415
10 | 22 | 0.11927 | 0.045874 | 2.4073e-10 | 0 | 0 | 0 | 0 | 0 | 1 | -90 | 90 | -0.12997 | -0.03266 | 0.12999 | 0.032668
13 | 14 | 1.8359 | 0.70612 | 1.8527e-09 | 0 | 0 | 0 | 0 | 0 | 1 | -90 | 90 | 0.0081207 | 0.0020352 | -0.0081194 | -0.0020349
22 | 19 | 6.1687 | 2.3726 | 6.2253e-09 | 0 | 0 | 0 | 0 | 0 | 1 | -90 | 90 | 0.052184 | 0.013116 | -0.052005 | -0.013048
16 | 15 | 5.2219 | 2.0084 | 5.2698e-09 | 0 | 0 | 0 | 0 | 0 | 1 | -90 | 90 | 0.010995 | 0.002756 | -0.010988 | -0.0027538
19 | 17 | 2.6228 | 1.0088 | 2.6469e-09 | 0 | 0 | 0 | 0 | 0 | 1 | -90 | 90 | 0.052005 | 0.013048 | -0.051929 | -0.013019
17 | 18 | 1.0223 | 0.39318 | 1.0316e-09 | 0 | 0 | 0 | 0 | 0 | 1 | -90 | 90 | 0.030568 | 0.007665 | -0.030558 | -0.0076612
18 | 20 | 4.0156 | 1.5445 | 4.0524e-09 | 0 | 0 | 0 | 0 | 0 | 1 | -90 | 90 | 0.017149 | 0.0043 | -0.017136 | -0.0042955
18 | 21 | 3.3669 | 1.295 | 3.3978e-09 | 0 | 0 | 0 | 0 | 0 | 1 | -90 | 90 | 0.013409 | 0.0033612 | -0.013403 | -0.003359
20 | 25 | 2.2303 | 0.8578 | 2.2507e-09 | 0 | 0 | 0 | 0 | 0 | 1 | -90 | 90 | 0.017136 | 0.0042955 | -0.017129 | -0.004293