## bus_data
BUS_I | BUS_TYPE | Pd | Qd | Gs | Bs | area | Vm | Va | baseKV | zone | Vmax | Vmin
129 | 1 | 0 | 0 | 0 | 0 | 1 | 0.99604 | -0.028357 | 0.4 | 1 | 1.1 | 0.9
127 | 1 | 0.00057908 | 0.00014513 | 0 | 0 | 1 | 0.9961 | -0.027927 | 0.4 | 1 | 1.1 | 0.9
132 | 1 | 0 | 0 | 0 | 0 | 1 | 0.99603 | -0.028482 | 0.4 | 1 | 1.1 | 0.9
130 | 1 | 0 | 0 | 0 | 0 | 1 | 0.99594 | -0.029079 | 0.4 | 1 | 1.1 | 0.9
128 | 1 | 0 | 0 | 0 | 0 | 1 | 0.99628 | -0.026673 | 0.4 | 1 | 1.1 | 0.9
137 | 1 | 0.0012321 | 0.00030879 | 0 | 0 | 1 | 0.99584 | -0.029751 | 0.4 | 1 | 1.1 | 0.9
131 | 1 | 0.00022354 | 5.6024e-05 | 0 | 0 | 1 | 0.9969 | -0.022198 | 0.4 | 1 | 1.1 | 0.9
136 | 1 | 0.0002349 | 5.8871e-05 | 0 | 0 | 1 | 0.9971 | -0.020797 | 0.4 | 1 | 1.1 | 0.9
135 | 1 | 0.00031671 | 7.9375e-05 | 0 | 0 | 1 | 0.99598 | -0.028837 | 0.4 | 1 | 1.1 | 0.9
133 | 1 | 0.00021781 | 5.4588e-05 | 0 | 0 | 1 | 0.99799 | -0.01436 | 0.4 | 1 | 1.1 | 0.9
160 | 1 | 0.00019251 | 4.8246e-05 | 0 | 0 | 1 | 0.99801 | -0.014216 | 0.4 | 1 | 1.1 | 0.9
134 | 1 | 0.00034404 | 8.6223e-05 | 0 | 0 | 1 | 0.99789 | -0.015109 | 0.4 | 1 | 1.1 | 0.9
163 | 1 | 0.00068757 | 0.00017232 | 0 | 0 | 1 | 0.99849 | -0.010771 | 0.4 | 1 | 1.1 | 0.9
138 | 1 | 0.00042632 | 0.00010685 | 0 | 0 | 1 | 0.99582 | -0.029877 | 0.4 | 1 | 1.1 | 0.9
140 | 3 | 0 | 0 | 0 | 0 | 1 | 1 | 0 | 0.4 | 1 | 1.1 | 0.9
153 | 1 | 0 | 0 | 0 | 0 | 1 | 0.99869 | -0.0093871 | 0.4 | 1 | 1.1 | 0.9
149 | 1 | 0.0015579 | 0.00039045 | 0 | 0 | 1 | 0.99821 | -0.012562 | 0.4 | 1 | 1.1 | 0.9
141 | 1 | 0.00496 | 0.0012431 | 0 | 0 | 1 | 0.99511 | -0.034331 | 0.4 | 1 | 1.1 | 0.9
142 | 1 | 0 | 0 | 0 | 0 | 1 | 0.99566 | -0.030494 | 0.4 | 1 | 1.1 | 0.9
143 | 1 | 0 | 0 | 0 | 0 | 1 | 0.99502 | -0.034993 | 0.4 | 1 | 1.1 | 0.9
144 | 1 | 0 | 0 | 0 | 0 | 1 | 0.99683 | -0.022266 | 0.4 | 1 | 1.1 | 0.9
145 | 1 | 0.0012752 | 0.00031958 | 0 | 0 | 1 | 0.99474 | -0.036954 | 0.4 | 1 | 1.1 | 0.9
146 | 1 | 0.00069538 | 0.00017428 | 0 | 0 | 1 | 0.99496 | -0.035397 | 0.4 | 1 | 1.1 | 0.9
151 | 1 | 0.00064183 | 0.00016086 | 0 | 0 | 1 | 0.99482 | -0.036402 | 0.4 | 1 | 1.1 | 0.9
165 | 1 | 0.00045856 | 0.00011493 | 0 | 0 | 1 | 0.99681 | -0.022387 | 0.4 | 1 | 1.1 | 0.9
150 | 1 | 0.00061939 | 0.00015523 | 0 | 0 | 1 | 0.99758 | -0.016985 | 0.4 | 1 | 1.1 | 0.9
154 | 1 | 0 | 0 | 0 | 0 | 1 | 0.99471 | -0.03719 | 0.4 | 1 | 1.1 | 0.9
147 | 1 | 0.00027663 | 6.933e-05 | 0 | 0 | 1 | 0.99808 | -0.013462 | 0.4 | 1 | 1.1 | 0.9
148 | 1 | 0.00049805 | 0.00012482 | 0 | 0 | 1 | 0.99782 | -0.015276 | 0.4 | 1 | 1.1 | 0.9
152 | 1 | 0.0012173 | 0.00030508 | 0 | 0 | 1 | 0.99479 | -0.036625 | 0.4 | 1 | 1.1 | 0.9
162 | 1 | 0.00050069 | 0.00012549 | 0 | 0 | 1 | 0.99867 | -0.009493 | 0.4 | 1 | 1.1 | 0.9
155 | 1 | 0.002214 | 0.00055487 | 0 | 0 | 1 | 0.99455 | -0.038289 | 0.4 | 1 | 1.1 | 0.9
156 | 1 | 0.00037057 | 9.2873e-05 | 0 | 0 | 1 | 0.99774 | -0.016164 | 0.4 | 1 | 1.1 | 0.9
157 | 1 | 0.00077969 | 0.00019541 | 0 | 0 | 1 | 0.99782 | -0.015577 | 0.4 | 1 | 1.1 | 0.9
158 | 1 | 0.00043419 | 0.00010882 | 0 | 0 | 1 | 0.99771 | -0.016388 | 0.4 | 1 | 1.1 | 0.9
159 | 1 | 0 | 0 | 0 | 0 | 1 | 0.99806 | -0.013898 | 0.4 | 1 | 1.1 | 0.9
161 | 1 | 0.00027105 | 6.7932e-05 | 0 | 0 | 1 | 0.99867 | -0.0095327 | 0.4 | 1 | 1.1 | 0.9
126 | 1 | 0.00069387 | 0.0001739 | 0 | 0 | 1 | 0.99618 | -0.027352 | 0.4 | 1 | 1.1 | 0.9

## generator_data
GEN_BUS | PG | QG | QMAX | QMIN | VG | MBASE | GEN_STATUS | PMAX | PMIN
140 | 0.022002 | 0.0054954 | 10 | -10 | 1 | 100 | 1 | 10 | 0

## branch_data
F_BUS | T_BUS | BR_R | BR_X | BR_B | RATE_A | RATE_B | RATE_C | TAP | SHIFT | BR_STATUS | ANGMIN | ANGMAX | P_in | Q_in | P_out | Q_out
129 | 127 | 16.4806 | 6.3387 | 1.6632e-08 | 0 | 0 | 0 | 0 | 0 | 1 | -90 | 90 | -0.00031673 | -7.7466e-05 | 0.00031675 | 7.5823e-05
129 | 132 | 4.9094 | 1.8882 | 4.9545e-09 | 0 | 0 | 0 | 0 | 0 | 1 | -90 | 90 | 0.00031673 | 7.7466e-05 | -0.00031673 | -7.7956e-05
127 | 126 | 8.0289 | 3.088 | 8.1026e-09 | 0 | 0 | 0 | 0 | 0 | 1 | -90 | 90 | -0.00089583 | -0.00022095 | 0.0008959 | 0.00022018
132 | 135 | 14.2391 | 5.4766 | 1.437e-08 | 0 | 0 | 0 | 0 | 0 | 1 | -90 | 90 | 0.00031673 | 7.7956e-05 | -0.00031671 | -7.9375e-05
130 | 128 | 18.6003 | 7.1539 | 1.8771e-08 | 0 | 0 | 0 | 0 | 0 | 1 | -90 | 90 | -0.0016586 | -0.00041479 | 0.0016591 | 0.00041314
130 | 137 | 5.2151 | 2.0058 | 5.263e-09 | 0 | 0 | 0 | 0 | 0 | 1 | -90 | 90 | 0.0016586 | 0.00041479 | -0.0016584 | -0.00041526
128 | 131 | 17.4803 | 6.7232 | 1.7641e-08 | 0 | 0 | 0 | 0 | 0 | 1 | -90 | 90 | -0.003249 | -0.00080673 | 0.003251 | 0.00080574
128 | 126 | 5.4077 | 2.0799 | 5.4573e-09 | 0 | 0 | 0 | 0 | 0 | 1 | -90 | 90 | 0.0015899 | 0.00039359 | -0.0015898 | -0.00039408
137 | 138 | 3.8312 | 1.4735 | 3.8664e-09 | 0 | 0 | 0 | 0 | 0 | 1 | -90 | 90 | 0.00042633 | 0.00010647 | -0.00042632 | -0.00010685
131 | 136 | 5.1188 | 1.9688 | 5.1657e-09 | 0 | 0 | 0 | 0 | 0 | 1 | -90 | 90 | -0.0034745 | -0.00086176 | 0.0034752 | 0.0008615
136 | 134 | 19.4581 | 7.4839 | 1.9637e-08 | 0 | 0 | 0 | 0 | 0 | 1 | -90 | 90 | -0.0037101 | -0.00092038 | 0.003713 | 0.00091952
133 | 160 | 8.4284 | 3.2417 | 8.5057e-09 | 0 | 0 | 0 | 0 | 0 | 1 | -90 | 90 | -0.00021781 | -5.4588e-05 | 0.00021781 | 5.3742e-05
160 | 159 | 9.8284 | 3.7801 | 9.9186e-09 | 0 | 0 | 0 | 0 | 0 | 1 | -90 | 90 | -0.00041032 | -0.00010199 | 0.00041034 | 0.00010101
134 | 163 | 13.5844 | 5.2248 | 1.3709e-08 | 0 | 0 | 0 | 0 | 0 | 1 | -90 | 90 | -0.004057 | -0.0010057 | 0.0040594 | 0.0010053
163 | 153 | 2.6123 | 1.0047 | 2.6362e-09 | 0 | 0 | 0 | 0 | 0 | 1 | -90 | 90 | -0.006743 | -0.0016712 | 0.0067443 | 0.0016715
163 | 159 | 19.9098 | 7.6576 | 2.0092e-08 | 0 | 0 | 0 | 0 | 0 | 1 | -90 | 90 | 0.0019961 | 0.00049362 | -0.0019952 | -0.0004953
140 | 153 | 15.9307 | 6.1272 | 1.6077e-08 | 0 | 0 | 0 | 0 | 0 | 1 | -90 | 90 | 0.0075256 | 0.0018666 | -0.007516 | -0.0018645
140 | 149 | 11.2905 | 4.3425 | 1.1394e-08 | 0 | 0 | 0 | 0 | 0 | 1 | -90 | 90 | 0.014476 | 0.0036288 | -0.014451 | -0.0036202
153 | 162 | 1.7787 | 0.68413 | 1.7951e-09 | 0 | 0 | 0 | 0 | 0 | 1 | -90 | 90 | 0.00077176 | 0.00019305 | -0.00077175 | -0.00019323
149 | 147 | 0.90532 | 0.3482 | 9.1363e-10 | 0 | 0 | 0 | 0 | 0 | 1 | -90 | 90 | 0.012893 | 0.0032298 | -0.012891 | -0.0032293
141 | 142 | 4.4879 | 1.7261 | 4.5291e-09 | 0 | 0 | 0 | 0 | 0 | 1 | -90 | 90 | -0.011006 | -0.0027551 | 0.011012 | 0.0027569
141 | 143 | 1.4073 | 0.54128 | 1.4203e-09 | 0 | 0 | 0 | 0 | 0 | 1 | -90 | 90 | 0.0060459 | 0.001512 | -0.0060454 | -0.0015119
142 | 144 | 9.6372 | 3.7066 | 9.7256e-09 | 0 | 0 | 0 | 0 | 0 | 1 | -90 | 90 | -0.011012 | -0.0027569 | 0.011024 | 0.0027607
143 | 145 | 7.2275 | 2.7798 | 7.2938e-09 | 0 | 0 | 0 | 0 | 0 | 1 | -90 | 90 | 0.0034905 | 0.00087348 | -0.0034895 | -0.00087384
143 | 146 | 7.4685 | 2.8725 | 7.537e-09 | 0 | 0 | 0 | 0 | 0 | 1 | -90 | 90 | 0.00069542 | 0.00017355 | -0.00069538 | -0.00017428
143 | 151 | 9.743 | 3.7473 | 9.8324e-09 | 0 | 0 | 0 | 0 | 0 | 1 | -90 | 90 | 0.0018595 | 0.00046488 | -0.0018591 | -0.00046571
144 | 165 | 3.3917 | 1.3045 | 3.4228e-09 | 0 | 0 | 0 | 0 | 0 | 1 | -90 | 90 | 0.00045857 | 0.00011459 | -0.00045856 | -0.00011493
144 | 150 | 5.9468 | 2.2872 | 6.0014e-09 | 0 | 0 | 0 | 0 | 0 | 1 | -90 | 90 | -0.011483 | -0.0028753 | 0.011491 | 0.0028779
145 | 154 | 1.3707 | 0.5272 | 1.3833e-09 | 0 | 0 | 0 | 0 | 0 | 1 | -90 | 90 | 0.0022144 | 0.00055426 | -0.0022143 | -0.00055436
151 | 152 | 2.3646 | 0.90945 | 2.3863e-09 | 0 | 0 | 0 | 0 | 0 | 1 | -90 | 90 | 0.0012173 | 0.00030485 | -0.0012173 | -0.00030508
150 | 148 | 1.8274 | 0.70286 | 1.8442e-09 | 0 | 0 | 0 | 0 | 0 | 1 | -90 | 90 | -0.012111 | -0.0030332 | 0.012113 | 0.0030341
154 | 155 | 6.3899 | 2.4577 | 6.4486e-09 | 0 | 0 | 0 | 0 | 0 | 1 | -90 | 90 | 0.0022143 | 0.00055436 | -0.002214 | -0.00055487
147 | 148 | 1.8636 | 0.71676 | 1.8807e-09 | 0 | 0 | 0 | 0 | 0 | 1 | -90 | 90 | 0.012615 | 0.0031599 | -0.012612 | -0.0031589
162 | 161 | 1.897 | 0.72962 | 1.9144e-09 | 0 | 0 | 0 | 0 | 0 | 1 | -90 | 90 | 0.00027105 | 6.7742e-05 | -0.00027105 | -6.7932e-05
156 | 157 | 9.3511 | 3.5966 | 9.4369e-09 | 0 | 0 | 0 | 0 | 0 | 1 | -90 | 90 | -0.00080477 | -0.00020103 | 0.00080483 | 0.00020011
156 | 158 | 6.671 | 2.5658 | 6.7322e-09 | 0 | 0 | 0 | 0 | 0 | 1 | -90 | 90 | 0.0004342 | 0.00010815 | -0.00043419 | -0.00010882
157 | 159 | 13.6055 | 5.2329 | 1.373e-08 | 0 | 0 | 0 | 0 | 0 | 1 | -90 | 90 | -0.0015845 | -0.00039552 | 0.0015849 | 0.00039429