## bus_data
BUS_I | BUS_TYPE | Pd | Qd | Gs | Bs | area | Vm | Va | baseKV | zone | Vmax | Vmin
1 | 1 | 0.0038426 | 0.00096306 | 0 | 0 | 1 | 0.97102 | -0.20323 | 0.4 | 1 | 1.1 | 0.9
2 | 1 | 0.0058331 | 0.0014619 | 0 | 0 | 1 | 0.97106 | -0.20295 | 0.4 | 1 | 1.1 | 0.9
3 | 1 | 0 | 0 | 0 | 0 | 1 | 0.97098 | -0.20351 | 0.4 | 1 | 1.1 | 0.9
4 | 1 | 0.031766 | 0.0079614 | 0 | 0 | 1 | 0.97114 | -0.20234 | 0.4 | 1 | 1.1 | 0.9
6 | 1 | 0 | 0 | 0 | 0 | 1 | 0.97076 | -0.20512 | 0.4 | 1 | 1.1 | 0.9
10 | 1 | 0.002234 | 0.0005599 | 0 | 0 | 1 | 0.9849 | -0.10453 | 0.4 | 1 | 1.1 | 0.9
11 | 1 | 0.002581 | 0.00064686 | 0 | 0 | 1 | 0.9883 | -0.080726 | 0.4 | 1 | 1.1 | 0.9
9 | 1 | 0.0067157 | 0.0016831 | 0 | 0 | 1 | 0.98476 | -0.10552 | 0.4 | 1 | 1.1 | 0.9
7 | 1 | 0.013835 | 0.0034674 | 0 | 0 | 1 | 0.97078 | -0.20497 | 0.4 | 1 | 1.1 | 0.9
20 | 1 | 0.0028205 | 0.00070688 | 0 | 0 | 1 | 0.97052 | -0.20681 | 0.4 | 1 | 1.1 | 0.9
8 | 1 | 0.010614 | 0.0026601 | 0 | 0 | 1 | 0.97061 | -0.20617 | 0.4 | 1 | 1.1 | 0.9
12 | 1 | 0.0007582 | 0.00019002 | 0 | 0 | 1 | 0.99276 | -0.049747 | 0.4 | 1 | 1.1 | 0.9
110 | 1 | 0 | 0 | 0 | 0 | 1 | 0.99352 | -0.044498 | 0.4 | 1 | 1.1 | 0.9
111 | 1 | 0.00068733 | 0.00017226 | 0 | 0 | 1 | 0.99444 | -0.038123 | 0.4 | 1 | 1.1 | 0.9
112 | 1 | 0.0013554 | 0.00033969 | 0 | 0 | 1 | 0.99343 | -0.045149 | 0.4 | 1 | 1.1 | 0.9
13 | 1 | 0.00059416 | 0.00014891 | 0 | 0 | 1 | 0.99704 | -0.020234 | 0.4 | 1 | 1.1 | 0.9
14 | 1 | 0 | 0 | 0 | 0 | 1 | 0.99708 | -0.019991 | 0.4 | 1 | 1.1 | 0.9
50 | 3 | 0 | 0 | 0 | 0 | 1 | 1 | 0 | 0.4 | 1 | 1.1 | 0.9
51 | 1 | 0.0026224 | 0.00065723 | 0 | 0 | 1 | 0.99688 | -0.02157 | 0.4 | 1 | 1.1 | 0.9
15 | 1 | 0.0045945 | 0.0011515 | 0 | 0 | 1 | 0.9762 | -0.16786 | 0.4 | 1 | 1.1 | 0.9
16 | 1 | 0.0030678 | 0.00076887 | 0 | 0 | 1 | 0.97652 | -0.16557 | 0.4 | 1 | 1.1 | 0.9
18 | 1 | 0.0021638 | 0.00054229 | 0 | 0 | 1 | 0.97662 | -0.16482 | 0.4 | 1 | 1.1 | 0.9
19 | 1 | 0 | 0 | 0 | 0 | 1 | 0.97756 | -0.1581 | 0.4 | 1 | 1.1 | 0.9
77 | 1 | 0 | 0 | 0 | 0 | 1 | 0.98354 | -0.11545 | 0.4 | 1 | 1.1 | 0.9
91 | 1 | 0.0019748 | 0.00049492 | 0 | 0 | 1 | 0.98343 | -0.11621 | 0.4 | 1 | 1.1 | 0.9
83 | 1 | 0.0010536 | 0.00026405 | 0 | 0 | 1 | 0.984 | -0.11219 | 0.4 | 1 | 1.1 | 0.9
21 | 1 | 0.0011627 | 0.00029141 | 0 | 0 | 1 | 0.98476 | -0.10637 | 0.4 | 1 | 1.1 | 0.9
23 | 1 | 0.0010533 | 0.00026399 | 0 | 0 | 1 | 0.98476 | -0.10636 | 0.4 | 1 | 1.1 | 0.9
22 | 1 | 0.0017562 | 0.00044015 | 0 | 0 | 1 | 0.97892 | -0.14773 | 0.4 | 1 | 1.1 | 0.9
24 | 1 | 0 | 0 | 0 | 0 | 1 | 0.97895 | -0.14751 | 0.4 | 1 | 1.1 | 0.9
25 | 1 | 0.0018366 | 0.00046029 | 0 | 0 | 1 | 0.98478 | -0.10621 | 0.4 | 1 | 1.1 | 0.9
27 | 1 | 0.002975 | 0.0007456 | 0 | 0 | 1 | 0.97898 | -0.14726 | 0.4 | 1 | 1.1 | 0.9
28 | 1 | 0 | 0 | 0 | 0 | 1 | 0.98487 | -0.10555 | 0.4 | 1 | 1.1 | 0.9
26 | 1 | 0 | 0 | 0 | 0 | 1 | 0.97432 | -0.18056 | 0.4 | 1 | 1.1 | 0.9
32 | 1 | 0 | 0 | 0 | 0 | 1 | 0.97383 | -0.18406 | 0.4 | 1 | 1.1 | 0.9
33 | 1 | 0.0008032 | 0.0002013 | 0 | 0 | 1 | 0.97422 | -0.18128 | 0.4 | 1 | 1.1 | 0.9
34 | 1 | 0.0025849 | 0.00064784 | 0 | 0 | 1 | 0.97523 | -0.17408 | 0.4 | 1 | 1.1 | 0.9
29 | 1 | 0 | 0 | 0 | 0 | 1 | 0.97913 | -0.14622 | 0.4 | 1 | 1.1 | 0.9
47 | 1 | 0.0022652 | 0.0005677 | 0 | 0 | 1 | 0.98363 | -0.11431 | 0.4 | 1 | 1.1 | 0.9
54 | 1 | 0 | 0 | 0 | 0 | 1 | 0.98737 | -0.087946 | 0.4 | 1 | 1.1 | 0.9
97 | 1 | 0.0013792 | 0.00034565 | 0 | 0 | 1 | 0.97296 | -0.19037 | 0.4 | 1 | 1.1 | 0.9
68 | 1 | 0.0016036 | 0.0004019 | 0 | 0 | 1 | 0.97421 | -0.18137 | 0.4 | 1 | 1.1 | 0.9
105 | 1 | 0 | 0 | 0 | 0 | 1 | 0.97569 | -0.17075 | 0.4 | 1 | 1.1 | 0.9
30 | 1 | 0 | 0 | 0 | 0 | 1 | 0.97772 | -0.15626 | 0.4 | 1 | 1.1 | 0.9
31 | 1 | 0.0022265 | 0.00055802 | 0 | 0 | 1 | 0.97967 | -0.14237 | 0.4 | 1 | 1.1 | 0.9
45 | 1 | 0 | 0 | 0 | 0 | 1 | 0.9827 | -0.12089 | 0.4 | 1 | 1.1 | 0.9
56 | 1 | 0 | 0 | 0 | 0 | 1 | 0.98973 | -0.07143 | 0.4 | 1 | 1.1 | 0.9
52 | 1 | 0.0012674 | 0.00031765 | 0 | 0 | 1 | 0.98728 | -0.088612 | 0.4 | 1 | 1.1 | 0.9
35 | 1 | 0.0048903 | 0.0012256 | 0 | 0 | 1 | 0.97646 | -0.16526 | 0.4 | 1 | 1.1 | 0.9
36 | 1 | 0.0029576 | 0.00074125 | 0 | 0 | 1 | 0.98162 | -0.12853 | 0.4 | 1 | 1.1 | 0.9
44 | 1 | 0.0014804 | 0.00037104 | 0 | 0 | 1 | 0.98182 | -0.12709 | 0.4 | 1 | 1.1 | 0.9
100 | 1 | 0.0014904 | 0.00037353 | 0 | 0 | 1 | 0.97229 | -0.19514 | 0.4 | 1 | 1.1 | 0.9
98 | 1 | 0.001945 | 0.00048745 | 0 | 0 | 1 | 0.98937 | -0.073969 | 0.4 | 1 | 1.1 | 0.9
106 | 1 | 0.0012756 | 0.00031969 | 0 | 0 | 1 | 0.98939 | -0.073817 | 0.4 | 1 | 1.1 | 0.9
95 | 1 | 0.0019659 | 0.00049269 | 0 | 0 | 1 | 0.99039 | -0.066988 | 0.4 | 1 | 1.1 | 0.9
94 | 1 | 0.0015514 | 0.00038882 | 0 | 0 | 1 | 0.99043 | -0.066703 | 0.4 | 1 | 1.1 | 0.9
57 | 1 | 0.0010504 | 0.00026326 | 0 | 0 | 1 | 0.9742 | -0.18141 | 0.4 | 1 | 1.1 | 0.9
37 | 1 | 0.0021833 | 0.00054719 | 0 | 0 | 1 | 0.97049 | -0.20812 | 0.4 | 1 | 1.1 | 0.9
38 | 1 | 0.0026712 | 0.00066946 | 0 | 0 | 1 | 0.97031 | -0.20942 | 0.4 | 1 | 1.1 | 0.9
39 | 1 | 0.0021185 | 0.00053094 | 0 | 0 | 1 | 0.97076 | -0.20617 | 0.4 | 1 | 1.1 | 0.9
40 | 1 | 0.0022215 | 0.00055676 | 0 | 0 | 1 | 0.97022 | -0.2101 | 0.4 | 1 | 1.1 | 0.9
41 | 1 | 0.0023825 | 0.00059712 | 0 | 0 | 1 | 0.97115 | -0.20335 | 0.4 | 1 | 1.1 | 0.9
43 | 1 | 0.00277 | 0.00069422 | 0 | 0 | 1 | 0.97151 | -0.20081 | 0.4 | 1 | 1.1 | 0.9
101 | 1 | 0.0036503 | 0.00091486 | 0 | 0 | 1 | 0.97226 | -0.19535 | 0.4 | 1 | 1.1 | 0.9
46 | 1 | 0 | 0 | 0 | 0 | 1 | 0.98269 | -0.12098 | 0.4 | 1 | 1.1 | 0.9
48 | 1 | 0.0016091 | 0.00040329 | 0 | 0 | 1 | 0.98263 | -0.12139 | 0.4 | 1 | 1.1 | 0.9
70 | 1 | 0.0031969 | 0.00080122 | 0 | 0 | 1 | 0.9968 | -0.022184 | 0.4 | 1 | 1.1 | 0.9
69 | 1 | 0.0036438 | 0.00091323 | 0 | 0 | 1 | 0.9954 | -0.031873 | 0.4 | 1 | 1.1 | 0.9
53 | 1 | 0.0017964 | 0.00045021 | 0 | 0 | 1 | 0.98726 | -0.088779 | 0.4 | 1 | 1.1 | 0.9
55 | 1 | 0.0013811 | 0.00034615 | 0 | 0 | 1 | 0.98725 | -0.088783 | 0.4 | 1 | 1.1 | 0.9
58 | 1 | 0.0026112 | 0.00065443 | 0 | 0 | 1 | 0.9917 | -0.057678 | 0.4 | 1 | 1.1 | 0.9
59 | 1 | 0.0023532 | 0.00058976 | 0 | 0 | 1 | 0.98957 | -0.072531 | 0.4 | 1 | 1.1 | 0.9
73 | 1 | 0.0041057 | 0.001029 | 0 | 0 | 1 | 0.99304 | -0.048302 | 0.4 | 1 | 1.1 | 0.9
108 | 1 | 0.00096397 | 0.00024159 | 0 | 0 | 1 | 0.98954 | -0.072769 | 0.4 | 1 | 1.1 | 0.9
71 | 1 | 0 | 0 | 0 | 0 | 1 | 0.99372 | -0.04359 | 0.4 | 1 | 1.1 | 0.9
107 | 1 | 0.0011464 | 0.00028731 | 0 | 0 | 1 | 0.98954 | -0.072783 | 0.4 | 1 | 1.1 | 0.9
60 | 1 | 0.0016057 | 0.00040243 | 0 | 0 | 1 | 0.99144 | -0.059653 | 0.4 | 1 | 1.1 | 0.9
61 | 1 | 0.004313 | 0.0010809 | 0 | 0 | 1 | 0.9915 | -0.059218 | 0.4 | 1 | 1.1 | 0.9
62 | 1 | 0.00040277 | 0.00010094 | 0 | 0 | 1 | 0.99126 | -0.06093 | 0.4 | 1 | 1.1 | 0.9
63 | 1 | 0.0017894 | 0.00044847 | 0 | 0 | 1 | 0.99166 | -0.058153 | 0.4 | 1 | 1.1 | 0.9
64 | 1 | 0 | 0 | 0 | 0 | 1 | 0.99125 | -0.061048 | 0.4 | 1 | 1.1 | 0.9
65 | 1 | 0.0048257 | 0.0012094 | 0 | 0 | 1 | 0.99182 | -0.05701 | 0.4 | 1 | 1.1 | 0.9
66 | 1 | 0.0007073 | 0.00017727 | 0 | 0 | 1 | 0.99122 | -0.061267 | 0.4 | 1 | 1.1 | 0.9
67 | 1 | 0.00085281 | 0.00021373 | 0 | 0 | 1 | 0.99114 | -0.061775 | 0.4 | 1 | 1.1 | 0.9
75 | 1 | 0.0044969 | 0.001127 | 0 | 0 | 1 | 0.99235 | -0.053268 | 0.4 | 1 | 1.1 | 0.9
109 | 1 | 0.00059097 | 0.00014811 | 0 | 0 | 1 | 0.99121 | -0.061271 | 0.4 | 1 | 1.1 | 0.9
102 | 1 | 0.00078338 | 0.00019633 | 0 | 0 | 1 | 0.99109 | -0.06217 | 0.4 | 1 | 1.1 | 0.9
72 | 1 | 0.0038606 | 0.00096756 | 0 | 0 | 1 | 0.99275 | -0.050441 | 0.4 | 1 | 1.1 | 0.9
90 | 1 | 0.00048361 | 0.0001212 | 0 | 0 | 1 | 0.99106 | -0.062343 | 0.4 | 1 | 1.1 | 0.9
74 | 1 | 0.0040422 | 0.0010131 | 0 | 0 | 1 | 0.99163 | -0.058265 | 0.4 | 1 | 1.1 | 0.9
76 | 1 | 0 | 0 | 0 | 0 | 1 | 0.99054 | -0.065939 | 0.4 | 1 | 1.1 | 0.9
96 | 1 | 0.0044349 | 0.0011115 | 0 | 0 | 1 | 0.98885 | -0.07781 | 0.4 | 1 | 1.1 | 0.9
99 | 1 | 0.0018975 | 0.00047555 | 0 | 0 | 1 | 0.98859 | -0.07963 | 0.4 | 1 | 1.1 | 0.9
89 | 1 | 0.0017078 | 0.00042802 | 0 | 0 | 1 | 0.98334 | -0.11688 | 0.4 | 1 | 1.1 | 0.9
81 | 1 | 0.0011746 | 0.00029437 | 0 | 0 | 1 | 0.98434 | -0.10977 | 0.4 | 1 | 1.1 | 0.9
78 | 1 | 0.0021899 | 0.00054885 | 0 | 0 | 1 | 0.98529 | -0.10298 | 0.4 | 1 | 1.1 | 0.9
79 | 1 | 0.0019168 | 0.0004804 | 0 | 0 | 1 | 0.98461 | -0.10786 | 0.4 | 1 | 1.1 | 0.9
80 | 1 | 0.0013873 | 0.0003477 | 0 | 0 | 1 | 0.98571 | -0.099998 | 0.4 | 1 | 1.1 | 0.9
82 | 1 | 0.0014801 | 0.00037095 | 0 | 0 | 1 | 0.98574 | -0.099831 | 0.4 | 1 | 1.1 | 0.9
84 | 1 | 0.0018497 | 0.00046358 | 0 | 0 | 1 | 0.98618 | -0.096682 | 0.4 | 1 | 1.1 | 0.9
92 | 1 | 0.00092984 | 0.00023304 | 0 | 0 | 1 | 0.98622 | -0.096437 | 0.4 | 1 | 1.1 | 0.9
93 | 1 | 0.001461 | 0.00036616 | 0 | 0 | 1 | 0.98632 | -0.095692 | 0.4 | 1 | 1.1 | 0.9
85 | 1 | 0.00095914 | 0.00024038 | 0 | 0 | 1 | 0.99099 | -0.062848 | 0.4 | 1 | 1.1 | 0.9
86 | 1 | 0.00044415 | 0.00011131 | 0 | 0 | 1 | 0.99101 | -0.062712 | 0.4 | 1 | 1.1 | 0.9
88 | 1 | 0.00057295 | 0.0001436 | 0 | 0 | 1 | 0.99103 | -0.062606 | 0.4 | 1 | 1.1 | 0.9
104 | 1 | 0.0017388 | 0.00043579 | 0 | 0 | 1 | 0.98744 | -0.087763 | 0.4 | 1 | 1.1 | 0.9
103 | 1 | 0.0032754 | 0.0008209 | 0 | 0 | 1 | 0.98771 | -0.085888 | 0.4 | 1 | 1.1 | 0.9
113 | 1 | 0.0023966 | 0.00060066 | 0 | 0 | 1 | 0.99328 | -0.046174 | 0.4 | 1 | 1.1 | 0.9

## generator_data
GEN_BUS | PG | QG | QMAX | QMIN | VG | MBASE | GEN_STATUS | PMAX | PMIN
50 | 0.24253 | 0.061356 | 10 | -10 | 1 | 100 | 1 | 10 | 0

## branch_data
F_BUS | T_BUS | BR_R | BR_X | BR_B | RATE_A | RATE_B | RATE_C | TAP | SHIFT | BR_STATUS | ANGMIN | ANGMAX | P_in | Q_in | P_out | Q_out
1 | 2 | 0.50914 | 0.19582 | 5.1381e-10 | 0 | 0 | 0 | 0 | 0 | 1 | -90 | 90 | -0.0066643 | -0.001669 | 0.0066646 | 0.0016691
1 | 3 | 1.2327 | 0.47412 | 1.244e-09 | 0 | 0 | 0 | 0 | 0 | 1 | -90 | 90 | 0.0028218 | 0.00070594 | -0.0028217 | -0.00070602
2 | 4 | 0.60729 | 0.23357 | 6.1286e-10 | 0 | 0 | 0 | 0 | 0 | 1 | -90 | 90 | -0.012498 | -0.003131 | 0.012499 | 0.0031313
3 | 6 | 6.9704 | 2.6809 | 7.0343e-09 | 0 | 0 | 0 | 0 | 0 | 1 | -90 | 90 | 0.0028217 | 0.00070602 | -0.0028211 | -0.00070644
4 | 7 | 1.3222 | 0.50854 | 1.3343e-09 | 0 | 0 | 0 | 0 | 0 | 1 | -90 | 90 | 0.024459 | 0.0061314 | -0.02445 | -0.0061281
4 | 10 | 17.73 | 6.8192 | 1.7893e-08 | 0 | 0 | 0 | 0 | 0 | 1 | -90 | 90 | -0.068723 | -0.017224 | 0.069667 | 0.017585
6 | 20 | 7.3364 | 2.8217 | 7.4037e-09 | 0 | 0 | 0 | 0 | 0 | 1 | -90 | 90 | 0.0028211 | 0.00070644 | -0.0028204 | -0.00070689
10 | 11 | 3.8846 | 1.4941 | 3.9203e-09 | 0 | 0 | 0 | 0 | 0 | 1 | -90 | 90 | -0.078618 | -0.019828 | 0.078881 | 0.019929
10 | 9 | 1.8685 | 0.71866 | 1.8857e-09 | 0 | 0 | 0 | 0 | 0 | 1 | -90 | 90 | 0.0067166 | 0.0016833 | -0.0067157 | -0.0016831
11 | 12 | 4.932 | 1.8969 | 4.9773e-09 | 0 | 0 | 0 | 0 | 0 | 1 | -90 | 90 | -0.081462 | -0.020576 | 0.081818 | 0.020712
7 | 8 | 1.3891 | 0.53428 | 1.4019e-09 | 0 | 0 | 0 | 0 | 0 | 1 | -90 | 90 | 0.010615 | 0.0026606 | -0.010613 | -0.0026601
12 | 110 | 0.83226 | 0.3201 | 1.6798e-09 | 0 | 0 | 0 | 0 | 0 | 1 | -90 | 90 | -0.082577 | -0.020902 | 0.082638 | 0.020926
110 | 111 | 0.96753 | 0.37213 | 1.9528e-09 | 0 | 0 | 0 | 0 | 0 | 1 | -90 | 90 | -0.086391 | -0.021865 | 0.086468 | 0.021895
110 | 112 | 2.2285 | 0.8571 | 2.2489e-09 | 0 | 0 | 0 | 0 | 0 | 1 | -90 | 90 | 0.0037527 | 0.00093984 | -0.0037524 | -0.00093993
111 | 14 | 2.7395 | 1.0537 | 5.5293e-09 | 0 | 0 | 0 | 0 | 0 | 1 | -90 | 90 | -0.087156 | -0.022067 | 0.08738 | 0.022153
112 | 113 | 5.4898 | 2.1115 | 5.5402e-09 | 0 | 0 | 0 | 0 | 0 | 1 | -90 | 90 | 0.002397 | 0.00060024 | -0.0023966 | -0.00060066
13 | 14 | 5.2844 | 2.0324 | 5.3329e-09 | 0 | 0 | 0 | 0 | 0 | 1 | -90 | 90 | -0.00059416 | -0.00014891 | 0.00059417 | 0.00014839
14 | 50 | 3.0159 | 1.16 | 6.0872e-09 | 0 | 0 | 0 | 0 | 0 | 1 | -90 | 90 | -0.087974 | -0.022301 | 0.088224 | 0.022397
50 | 51 | 1.8408 | 0.708 | 3.7154e-09 | 0 | 0 | 0 | 0 | 0 | 1 | -90 | 90 | 0.1543 | 0.038959 | -0.15384 | -0.03878
51 | 70 | 0.053158 | 0.020445 | 1.0729e-10 | 0 | 0 | 0 | 0 | 0 | 1 | -90 | 90 | 0.15121 | 0.038123 | -0.1512 | -0.038118
15 | 16 | 6.1907 | 2.381 | 6.2475e-09 | 0 | 0 | 0 | 0 | 0 | 1 | -90 | 90 | -0.0045944 | -0.0011515 | 0.0045959 | 0.0011515
16 | 18 | 1.2197 | 0.46912 | 1.2309e-09 | 0 | 0 | 0 | 0 | 0 | 1 | -90 | 90 | -0.0076637 | -0.0019203 | 0.0076645 | 0.0019205
18 | 19 | 8.5013 | 3.2697 | 8.5793e-09 | 0 | 0 | 0 | 0 | 0 | 1 | -90 | 90 | -0.0098282 | -0.0024628 | 0.0098374 | 0.0024655
19 | 77 | 54.1912 | 20.8428 | 5.4688e-08 | 0 | 0 | 0 | 0 | 0 | 1 | -90 | 90 | -0.0098374 | -0.0024655 | 0.0098957 | 0.0024827
77 | 91 | 2.6247 | 1.0095 | 2.6488e-09 | 0 | 0 | 0 | 0 | 0 | 1 | -90 | 90 | 0.0036831 | 0.00092242 | -0.0036827 | -0.00092253
77 | 83 | 3.0261 | 1.1639 | 3.0538e-09 | 0 | 0 | 0 | 0 | 0 | 1 | -90 | 90 | -0.013579 | -0.0034051 | 0.013585 | 0.0034071
91 | 89 | 4.9212 | 1.8928 | 4.9663e-09 | 0 | 0 | 0 | 0 | 0 | 1 | -90 | 90 | 0.001708 | 0.0004276 | -0.0017078 | -0.00042802
83 | 81 | 2.0873 | 0.80281 | 2.1065e-09 | 0 | 0 | 0 | 0 | 0 | 1 | -90 | 90 | -0.014639 | -0.0036712 | 0.014643 | 0.0036729
21 | 23 | 0.08113 | 0.031204 | 8.1874e-11 | 0 | 0 | 0 | 0 | 0 | 1 | -90 | 90 | -0.0011627 | -0.00029141 | 0.0011627 | 0.0002914
23 | 25 | 0.8558 | 0.32915 | 8.6365e-10 | 0 | 0 | 0 | 0 | 0 | 1 | -90 | 90 | -0.0022161 | -0.00055539 | 0.0022161 | 0.00055533
22 | 24 | 1.5476 | 0.59521 | 1.5618e-09 | 0 | 0 | 0 | 0 | 0 | 1 | -90 | 90 | -0.0017562 | -0.00044016 | 0.0017563 | 0.00044003
24 | 27 | 1.7824 | 0.68555 | 1.7988e-09 | 0 | 0 | 0 | 0 | 0 | 1 | -90 | 90 | -0.0017563 | -0.00044003 | 0.0017563 | 0.00043988
25 | 28 | 2.0663 | 0.79473 | 2.0853e-09 | 0 | 0 | 0 | 0 | 0 | 1 | -90 | 90 | -0.0040527 | -0.0010156 | 0.004053 | 0.0010156
27 | 29 | 2.7513 | 1.0582 | 2.7765e-09 | 0 | 0 | 0 | 0 | 0 | 1 | -90 | 90 | -0.0047313 | -0.0011855 | 0.004732 | 0.0011855
28 | 47 | 2.3475 | 0.90288 | 2.369e-09 | 0 | 0 | 0 | 0 | 0 | 1 | -90 | 90 | 0.047514 | 0.011961 | -0.047455 | -0.011939
28 | 54 | 4.3563 | 1.6755 | 4.3963e-09 | 0 | 0 | 0 | 0 | 0 | 1 | -90 | 90 | -0.051567 | -0.012976 | 0.051694 | 0.013025
26 | 32 | 2.0718 | 0.79685 | 2.0908e-09 | 0 | 0 | 0 | 0 | 0 | 1 | -90 | 90 | 0.02093 | 0.0052512 | -0.02092 | -0.0052475
26 | 33 | 2.5823 | 0.99319 | 2.606e-09 | 0 | 0 | 0 | 0 | 0 | 1 | -90 | 90 | 0.0034575 | 0.00086628 | -0.0034572 | -0.0008664
26 | 34 | 3.2939 | 1.2669 | 3.3241e-09 | 0 | 0 | 0 | 0 | 0 | 1 | -90 | 90 | -0.024387 | -0.0061175 | 0.024409 | 0.0061256
32 | 97 | 3.7284 | 1.434 | 3.7626e-09 | 0 | 0 | 0 | 0 | 0 | 1 | -90 | 90 | 0.02092 | 0.0052475 | -0.020901 | -0.0052408
33 | 68 | 0.38913 | 0.14967 | 3.927e-10 | 0 | 0 | 0 | 0 | 0 | 1 | -90 | 90 | 0.002654 | 0.00066509 | -0.002654 | -0.00066512
34 | 105 | 1.5334 | 0.58975 | 1.5474e-09 | 0 | 0 | 0 | 0 | 0 | 1 | -90 | 90 | -0.026994 | -0.0067734 | 0.027007 | 0.0067781
29 | 30 | 3.935 | 1.5134 | 3.9711e-09 | 0 | 0 | 0 | 0 | 0 | 1 | -90 | 90 | 0.032002 | 0.0080432 | -0.031957 | -0.0080264
29 | 31 | 1.3154 | 0.50591 | 1.3274e-09 | 0 | 0 | 0 | 0 | 0 | 1 | -90 | 90 | -0.036734 | -0.0092286 | 0.036754 | 0.0092361
47 | 45 | 1.8458 | 0.70992 | 1.8627e-09 | 0 | 0 | 0 | 0 | 0 | 1 | -90 | 90 | 0.04519 | 0.011371 | -0.045149 | -0.011355
54 | 56 | 3.7794 | 1.4536 | 3.814e-09 | 0 | 0 | 0 | 0 | 0 | 1 | -90 | 90 | -0.056139 | -0.014139 | 0.056269 | 0.014188
54 | 52 | 1.9047 | 0.73258 | 1.9222e-09 | 0 | 0 | 0 | 0 | 0 | 1 | -90 | 90 | 0.0044454 | 0.0011139 | -0.004445 | -0.001114
97 | 100 | 3.0129 | 1.1588 | 3.0405e-09 | 0 | 0 | 0 | 0 | 0 | 1 | -90 | 90 | 0.019522 | 0.0048952 | -0.019509 | -0.0048905
68 | 57 | 0.51055 | 0.19636 | 5.1523e-10 | 0 | 0 | 0 | 0 | 0 | 1 | -90 | 90 | 0.0010504 | 0.00026322 | -0.0010504 | -0.00026327
105 | 35 | 2.5298 | 0.97298 | 2.553e-09 | 0 | 0 | 0 | 0 | 0 | 1 | -90 | 90 | -0.027007 | -0.0067781 | 0.027027 | 0.0067858
30 | 35 | 3.5153 | 1.3521 | 3.5476e-09 | 0 | 0 | 0 | 0 | 0 | 1 | -90 | 90 | 0.031957 | 0.0080264 | -0.031917 | -0.0080114
31 | 36 | 4.4667 | 1.7179 | 4.5076e-09 | 0 | 0 | 0 | 0 | 0 | 1 | -90 | 90 | -0.03898 | -0.0097941 | 0.039055 | 0.0098226
45 | 46 | 0.72956 | 0.2806 | 7.3625e-10 | 0 | 0 | 0 | 0 | 0 | 1 | -90 | 90 | 0.0016092 | 0.00040295 | -0.0016092 | -0.00040301
45 | 44 | 1.8041 | 0.6939 | 1.8207e-09 | 0 | 0 | 0 | 0 | 0 | 1 | -90 | 90 | 0.04354 | 0.010952 | -0.043502 | -0.010938
56 | 58 | 2.7767 | 1.068 | 2.8022e-09 | 0 | 0 | 0 | 0 | 0 | 1 | -90 | 90 | -0.063955 | -0.016114 | 0.064078 | 0.016161
56 | 59 | 1.8275 | 0.70287 | 1.8442e-09 | 0 | 0 | 0 | 0 | 0 | 1 | -90 | 90 | 0.0076859 | 0.0019258 | -0.0076847 | -0.0019255
52 | 53 | 0.66682 | 0.25647 | 6.7294e-10 | 0 | 0 | 0 | 0 | 0 | 1 | -90 | 90 | 0.0031776 | 0.00079632 | -0.0031775 | -0.00079636
36 | 44 | 0.43258 | 0.16638 | 4.3655e-10 | 0 | 0 | 0 | 0 | 0 | 1 | -90 | 90 | -0.042013 | -0.010564 | 0.042021 | 0.010567
100 | 101 | 0.14233 | 0.054741 | 1.4363e-10 | 0 | 0 | 0 | 0 | 0 | 1 | -90 | 90 | 0.018019 | 0.004517 | -0.018018 | -0.0045168
98 | 106 | 0.99857 | 0.38406 | 1.0077e-09 | 0 | 0 | 0 | 0 | 0 | 1 | -90 | 90 | -0.001945 | -0.00048745 | 0.001945 | 0.00048737
106 | 107 | 4.09 | 1.5731 | 4.1275e-09 | 0 | 0 | 0 | 0 | 0 | 1 | -90 | 90 | -0.0032206 | -0.00080706 | 0.003221 | 0.00080683
95 | 94 | 1.8519 | 0.71225 | 1.8688e-09 | 0 | 0 | 0 | 0 | 0 | 1 | -90 | 90 | -0.0019659 | -0.00049269 | 0.0019659 | 0.00049254
94 | 76 | 2.7731 | 1.0666 | 2.7986e-09 | 0 | 0 | 0 | 0 | 0 | 1 | -90 | 90 | -0.0035174 | -0.00088136 | 0.0035177 | 0.00088123
37 | 38 | 3.2421 | 1.247 | 3.2718e-09 | 0 | 0 | 0 | 0 | 0 | 1 | -90 | 90 | 0.0048936 | 0.001226 | -0.0048928 | -0.001226
37 | 39 | 3.3774 | 1.299 | 3.4084e-09 | 0 | 0 | 0 | 0 | 0 | 1 | -90 | 90 | -0.0070769 | -0.0017732 | 0.0070788 | 0.0017736
38 | 40 | 3.7434 | 1.4398 | 3.7778e-09 | 0 | 0 | 0 | 0 | 0 | 1 | -90 | 90 | 0.0022217 | 0.00055649 | -0.0022215 | -0.00055677
39 | 41 | 3.7753 | 1.452 | 3.8099e-09 | 0 | 0 | 0 | 0 | 0 | 1 | -90 | 90 | -0.0091972 | -0.0023045 | 0.0092008 | 0.0023056
41 | 43 | 2.6879 | 1.0338 | 2.7126e-09 | 0 | 0 | 0 | 0 | 0 | 1 | -90 | 90 | -0.011583 | -0.0029027 | 0.011587 | 0.002904
43 | 101 | 4.6792 | 1.7997 | 4.7221e-09 | 0 | 0 | 0 | 0 | 0 | 1 | -90 | 90 | -0.014357 | -0.0035982 | 0.014368 | 0.0036019
46 | 48 | 3.2021 | 1.2316 | 3.2315e-09 | 0 | 0 | 0 | 0 | 0 | 1 | -90 | 90 | 0.0016092 | 0.00040301 | -0.0016091 | -0.00040329
70 | 69 | 0.85573 | 0.32913 | 1.7272e-09 | 0 | 0 | 0 | 0 | 0 | 1 | -90 | 90 | 0.148 | 0.037317 | -0.1478 | -0.03724
69 | 71 | 1.058 | 0.40693 | 2.1355e-09 | 0 | 0 | 0 | 0 | 0 | 1 | -90 | 90 | 0.14416 | 0.036326 | -0.14392 | -0.036236
53 | 55 | 0.03125 | 0.012019 | 3.1537e-11 | 0 | 0 | 0 | 0 | 0 | 1 | -90 | 90 | 0.0013811 | 0.00034615 | -0.0013811 | -0.00034615
58 | 73 | 1.8242 | 0.70162 | 1.8409e-09 | 0 | 0 | 0 | 0 | 0 | 1 | -90 | 90 | -0.066689 | -0.016816 | 0.066777 | 0.016849
59 | 108 | 0.56854 | 0.21867 | 5.7376e-10 | 0 | 0 | 0 | 0 | 0 | 1 | -90 | 90 | 0.0053315 | 0.0013357 | -0.0053314 | -0.0013357
73 | 71 | 0.86471 | 0.33258 | 1.7453e-09 | 0 | 0 | 0 | 0 | 0 | 1 | -90 | 90 | -0.070883 | -0.017878 | 0.07093 | 0.017896
108 | 107 | 0.040932 | 0.015743 | 4.1307e-11 | 0 | 0 | 0 | 0 | 0 | 1 | -90 | 90 | 0.0043674 | 0.0010941 | -0.0043674 | -0.0010941
71 | 72 | 3.2964 | 1.2678 | 3.3266e-09 | 0 | 0 | 0 | 0 | 0 | 1 | -90 | 90 | 0.026738 | 0.0067055 | -0.026713 | -0.0066961
71 | 74 | 4.1001 | 1.577 | 4.1378e-09 | 0 | 0 | 0 | 0 | 0 | 1 | -90 | 90 | 0.046254 | 0.011634 | -0.04616 | -0.011599
60 | 61 | 0.7514 | 0.289 | 7.5829e-10 | 0 | 0 | 0 | 0 | 0 | 1 | -90 | 90 | -0.0074047 | -0.0018546 | 0.0074051 | 0.0018547
60 | 62 | 2.8149 | 1.0826 | 2.8407e-09 | 0 | 0 | 0 | 0 | 0 | 1 | -90 | 90 | 0.005799 | 0.0014522 | -0.005798 | -0.0014521
61 | 63 | 1.1623 | 0.44704 | 1.173e-09 | 0 | 0 | 0 | 0 | 0 | 1 | -90 | 90 | -0.011718 | -0.0029356 | 0.01172 | 0.0029362
62 | 64 | 0.28094 | 0.10806 | 2.8352e-10 | 0 | 0 | 0 | 0 | 0 | 1 | -90 | 90 | 0.0053952 | 0.0013511 | -0.0053951 | -0.0013511
63 | 65 | 1.0834 | 0.41669 | 1.0933e-09 | 0 | 0 | 0 | 0 | 0 | 1 | -90 | 90 | -0.013509 | -0.0033847 | 0.013511 | 0.0033854
64 | 66 | 2.153 | 0.82807 | 2.1727e-09 | 0 | 0 | 0 | 0 | 0 | 1 | -90 | 90 | 0.0012983 | 0.00032517 | -0.0012983 | -0.00032537
64 | 67 | 2.2663 | 0.87164 | 2.2871e-09 | 0 | 0 | 0 | 0 | 0 | 1 | -90 | 90 | 0.0040968 | 0.0010259 | -0.0040964 | -0.001026
65 | 75 | 2.6155 | 1.006 | 2.6395e-09 | 0 | 0 | 0 | 0 | 0 | 1 | -90 | 90 | -0.018337 | -0.0045948 | 0.018347 | 0.0045982
66 | 109 | 0.08787 | 0.033796 | 8.8676e-11 | 0 | 0 | 0 | 0 | 0 | 1 | -90 | 90 | 0.00059097 | 0.0001481 | -0.00059097 | -0.00014811
67 | 102 | 1.5563 | 0.59858 | 1.5706e-09 | 0 | 0 | 0 | 0 | 0 | 1 | -90 | 90 | 0.0032436 | 0.00081227 | -0.0032434 | -0.00081236
75 | 72 | 1.588 | 0.61078 | 1.6026e-09 | 0 | 0 | 0 | 0 | 0 | 1 | -90 | 90 | -0.022843 | -0.0057252 | 0.022852 | 0.0057285
102 | 90 | 0.90279 | 0.34723 | 9.1108e-10 | 0 | 0 | 0 | 0 | 0 | 1 | -90 | 90 | 0.00246 | 0.00061603 | -0.00246 | -0.00061609
90 | 88 | 1.6991 | 0.65349 | 1.7147e-09 | 0 | 0 | 0 | 0 | 0 | 1 | -90 | 90 | 0.0019763 | 0.00049489 | -0.0019763 | -0.00049503
74 | 76 | 2.3436 | 0.9014 | 2.3651e-09 | 0 | 0 | 0 | 0 | 0 | 1 | -90 | 90 | 0.042118 | 0.010585 | -0.042073 | -0.010568
76 | 96 | 3.947 | 1.5181 | 3.9832e-09 | 0 | 0 | 0 | 0 | 0 | 1 | -90 | 90 | 0.038555 | 0.0096872 | -0.038492 | -0.0096631
96 | 99 | 0.68311 | 0.26273 | 6.8938e-10 | 0 | 0 | 0 | 0 | 0 | 1 | -90 | 90 | 0.034057 | 0.0085516 | -0.034048 | -0.0085484
99 | 103 | 2.4845 | 0.95559 | 2.5073e-09 | 0 | 0 | 0 | 0 | 0 | 1 | -90 | 90 | 0.032151 | 0.0080729 | -0.032123 | -0.0080624
81 | 79 | 1.5262 | 0.58701 | 1.5402e-09 | 0 | 0 | 0 | 0 | 0 | 1 | -90 | 90 | -0.015818 | -0.0039672 | 0.015822 | 0.0039687
78 | 79 | 3.4781 | 1.3377 | 3.51e-09 | 0 | 0 | 0 | 0 | 0 | 1 | -90 | 90 | 0.017751 | 0.0044534 | -0.017739 | -0.0044491
78 | 80 | 1.8972 | 0.7297 | 1.9146e-09 | 0 | 0 | 0 | 0 | 0 | 1 | -90 | 90 | -0.019941 | -0.0050022 | 0.019949 | 0.0050052
80 | 82 | 0.099665 | 0.038333 | 1.0058e-10 | 0 | 0 | 0 | 0 | 0 | 1 | -90 | 90 | -0.021336 | -0.0053529 | 0.021337 | 0.0053531
82 | 84 | 1.7504 | 0.67323 | 1.7665e-09 | 0 | 0 | 0 | 0 | 0 | 1 | -90 | 90 | -0.022817 | -0.005724 | 0.022827 | 0.0057277
84 | 92 | 0.12592 | 0.048432 | 1.2708e-10 | 0 | 0 | 0 | 0 | 0 | 1 | -90 | 90 | -0.024677 | -0.0061913 | 0.024678 | 0.0061916
92 | 93 | 0.36978 | 0.14222 | 3.7317e-10 | 0 | 0 | 0 | 0 | 0 | 1 | -90 | 90 | -0.025607 | -0.0064246 | 0.02561 | 0.0064256
93 | 104 | 3.7225 | 1.4317 | 3.7566e-09 | 0 | 0 | 0 | 0 | 0 | 1 | -90 | 90 | -0.027071 | -0.0067918 | 0.027101 | 0.0068029
85 | 86 | 1.8174 | 0.69902 | 1.8341e-09 | 0 | 0 | 0 | 0 | 0 | 1 | -90 | 90 | -0.00095914 | -0.00024038 | 0.00095915 | 0.00024021
86 | 88 | 0.96425 | 0.37087 | 9.731e-10 | 0 | 0 | 0 | 0 | 0 | 1 | -90 | 90 | -0.0014033 | -0.00035152 | 0.0014033 | 0.00035144
104 | 103 | 0.82831 | 0.31858 | 8.3591e-10 | 0 | 0 | 0 | 0 | 0 | 1 | -90 | 90 | -0.02884 | -0.0072387 | 0.028847 | 0.0072415