## bus_data
BUS_I | BUS_TYPE | Pd | Qd | Gs | Bs | area | Vm | Va | baseKV | zone | Vmax | Vmin
1 | 1 | 0.0086771 | 0.0021747 | 0 | 0 | 1 | 0.99633 | -0.025668 | 0.4 | 1 | 1.1 | 0.9
2 | 1 | 0.034284 | 0.0085923 | 0 | 0 | 1 | 0.99748 | -0.017598 | 0.4 | 1 | 1.1 | 0.9
3 | 1 | 0 | 0 | 0 | 0 | 1 | 0.99586 | -0.028983 | 0.4 | 1 | 1.1 | 0.9
4 | 3 | 0.014226 | 0.0035653 | 0 | 0 | 1 | 1 | 0 | 0.4 | 1 | 1.1 | 0.9
5 | 1 | 0.013535 | 0.0033921 | 0 | 0 | 1 | 0.99307 | -0.048564 | 0.4 | 1 | 1.1 | 0.9
6 | 1 | 0 | 0 | 0 | 0 | 1 | 0.99541 | -0.032132 | 0.4 | 1 | 1.1 | 0.9
22 | 1 | 0.0074186 | 0.0018593 | 0 | 0 | 1 | 0.99804 | -0.013676 | 0.4 | 1 | 1.1 | 0.9
12 | 1 | 0.010418 | 0.002611 | 0 | 0 | 1 | 0.99242 | -0.053175 | 0.4 | 1 | 1.1 | 0.9
10 | 1 | 0.0062658 | 0.0015704 | 0 | 0 | 1 | 0.99517 | -0.033812 | 0.4 | 1 | 1.1 | 0.9
26 | 1 | 0.0044318 | 0.0011107 | 0 | 0 | 1 | 0.99536 | -0.032483 | 0.4 | 1 | 1.1 | 0.9
25 | 1 | 0 | 0 | 0 | 0 | 1 | 0.99685 | -0.022018 | 0.4 | 1 | 1.1 | 0.9
13 | 1 | 0.010426 | 0.0026129 | 0 | 0 | 1 | 0.99237 | -0.053509 | 0.4 | 1 | 1.1 | 0.9
7 | 1 | 0.0037675 | 0.00094422 | 0 | 0 | 1 | 0.99369 | -0.044213 | 0.4 | 1 | 1.1 | 0.9
8 | 1 | 0.0037828 | 0.00094807 | 0 | 0 | 1 | 0.99349 | -0.045616 | 0.4 | 1 | 1.1 | 0.9
9 | 1 | 0.0051426 | 0.0012889 | 0 | 0 | 1 | 0.99376 | -0.043703 | 0.4 | 1 | 1.1 | 0.9
11 | 1 | 0 | 0 | 0 | 0 | 1 | 0.99399 | -0.042116 | 0.4 | 1 | 1.1 | 0.9
17 | 1 | 0 | 0 | 0 | 0 | 1 | 0.99506 | -0.034583 | 0.4 | 1 | 1.1 | 0.9
23 | 1 | 0.0047368 | 0.0011872 | 0 | 0 | 1 | 0.99619 | -0.026655 | 0.4 | 1 | 1.1 | 0.9
14 | 1 | 0.0084973 | 0.0021296 | 0 | 0 | 1 | 0.99453 | -0.038227 | 0.4 | 1 | 1.1 | 0.9
16 | 1 | 0 | 0 | 0 | 0 | 1 | 0.99468 | -0.037225 | 0.4 | 1 | 1.1 | 0.9
20 | 1 | 0.0072289 | 0.0018117 | 0 | 0 | 1 | 0.99433 | -0.03969 | 0.4 | 1 | 1.1 | 0.9
21 | 1 | 0.0084662 | 0.0021218 | 0 | 0 | 1 | 0.99538 | -0.032295 | 0.4 | 1 | 1.1 | 0.9
18 | 1 | 0 | 0 | 0 | 0 | 1 | 0.99095 | -0.063457 | 0.4 | 1 | 1.1 | 0.9
30 | 1 | 0.0095117 | 0.0023839 | 0 | 0 | 1 | 0.99073 | -0.065021 | 0.4 | 1 | 1.1 | 0.9
19 | 1 | 0 | 0 | 0 | 0 | 1 | 0.99358 | -0.044941 | 0.4 | 1 | 1.1 | 0.9
28 | 1 | 0.0073734 | 0.0018479 | 0 | 0 | 1 | 0.99016 | -0.069065 | 0.4 | 1 | 1.1 | 0.9
24 | 1 | 0.0034894 | 0.00087453 | 0 | 0 | 1 | 0.99644 | -0.024873 | 0.4 | 1 | 1.1 | 0.9
29 | 1 | 0.0079474 | 0.0019918 | 0 | 0 | 1 | 0.98987 | -0.071063 | 0.4 | 1 | 1.1 | 0.9

## generator_data
GEN_BUS | PG | QG | QMAX | QMIN | VG | MBASE | GEN_STATUS | PMAX | PMIN
4 | 0.18052 | 0.045353 | 10 | -10 | 1 | 100 | 1 | 10 | 0

## branch_data
F_BUS | T_BUS | BR_R | BR_X | BR_B | RATE_A | RATE_B | RATE_C | TAP | SHIFT | BR_STATUS | ANGMIN | ANGMAX | P_in | Q_in | P_out | Q_out
1 | 2 | 1.9431 | 0.74733 | 1.9609e-09 | 0 | 0 | 0 | 0 | 0 | 1 | -90 | 90 | -0.053888 | -0.013522 | 0.053948 | 0.013545
1 | 3 | 0.95016 | 0.36545 | 9.5888e-10 | 0 | 0 | 0 | 0 | 0 | 1 | -90 | 90 | 0.04521 | 0.011347 | -0.04519 | -0.011339
2 | 4 | 2.5966 | 0.99871 | 2.6205e-09 | 0 | 0 | 0 | 0 | 0 | 1 | -90 | 90 | -0.088231 | -0.022137 | 0.088447 | 0.02222
3 | 5 | 7.3359 | 2.8215 | 7.4033e-09 | 0 | 0 | 0 | 0 | 0 | 1 | -90 | 90 | 0.034486 | 0.0086563 | -0.034392 | -0.008621
3 | 6 | 3.799 | 1.4611 | 3.8339e-09 | 0 | 0 | 0 | 0 | 0 | 1 | -90 | 90 | 0.010704 | 0.0026827 | -0.010699 | -0.0026813
4 | 22 | 2.2968 | 0.88338 | 2.3179e-09 | 0 | 0 | 0 | 0 | 0 | 1 | -90 | 90 | 0.077844 | 0.019568 | -0.077697 | -0.019512
5 | 12 | 2.8399 | 1.0923 | 2.8659e-09 | 0 | 0 | 0 | 0 | 0 | 1 | -90 | 90 | 0.020857 | 0.0052289 | -0.020844 | -0.0052241
6 | 10 | 3.4596 | 1.3306 | 3.4914e-09 | 0 | 0 | 0 | 0 | 0 | 1 | -90 | 90 | 0.0062672 | 0.0015706 | -0.0062658 | -0.0015704
6 | 26 | 1.0221 | 0.39312 | 1.0315e-09 | 0 | 0 | 0 | 0 | 0 | 1 | -90 | 90 | 0.004432 | 0.0011107 | -0.0044318 | -0.0011107
22 | 25 | 1.5448 | 0.59416 | 1.559e-09 | 0 | 0 | 0 | 0 | 0 | 1 | -90 | 90 | 0.070278 | 0.017652 | -0.070196 | -0.017621
12 | 13 | 0.41099 | 0.15807 | 4.1476e-10 | 0 | 0 | 0 | 0 | 0 | 1 | -90 | 90 | 0.010426 | 0.002613 | -0.010426 | -0.0026129
25 | 24 | 1.764 | 0.67847 | 1.7802e-09 | 0 | 0 | 0 | 0 | 0 | 1 | -90 | 90 | 0.020963 | 0.0052571 | -0.020955 | -0.0052541
25 | 21 | 2.7081 | 1.0416 | 2.733e-09 | 0 | 0 | 0 | 0 | 0 | 1 | -90 | 90 | 0.049233 | 0.012364 | -0.049163 | -0.012337
7 | 8 | 4.7682 | 1.8339 | 4.812e-09 | 0 | 0 | 0 | 0 | 0 | 1 | -90 | 90 | 0.0037836 | 0.00094788 | -0.0037828 | -0.00094807
7 | 9 | 0.86831 | 0.33396 | 8.7627e-10 | 0 | 0 | 0 | 0 | 0 | 1 | -90 | 90 | -0.007551 | -0.0018921 | 0.0075516 | 0.0018922
9 | 11 | 1.6082 | 0.61854 | 1.623e-09 | 0 | 0 | 0 | 0 | 0 | 1 | -90 | 90 | -0.012694 | -0.0031811 | 0.012697 | 0.003182
11 | 17 | 7.641 | 2.9388 | 7.7111e-09 | 0 | 0 | 0 | 0 | 0 | 1 | -90 | 90 | -0.012697 | -0.003182 | 0.01271 | 0.0031863
17 | 23 | 8.0558 | 3.0984 | 8.1297e-09 | 0 | 0 | 0 | 0 | 0 | 1 | -90 | 90 | -0.01271 | -0.0031863 | 0.012724 | 0.0031909
23 | 24 | 1.3206 | 0.50791 | 1.3327e-09 | 0 | 0 | 0 | 0 | 0 | 1 | -90 | 90 | -0.017461 | -0.0043781 | 0.017465 | 0.0043796
14 | 16 | 1.5186 | 0.58407 | 1.5325e-09 | 0 | 0 | 0 | 0 | 0 | 1 | -90 | 90 | -0.0084973 | -0.0021296 | 0.0084985 | 0.0021299
16 | 20 | 0.98974 | 0.38067 | 9.9882e-10 | 0 | 0 | 0 | 0 | 0 | 1 | -90 | 90 | 0.032171 | 0.008075 | -0.03216 | -0.0080709
16 | 21 | 1.5669 | 0.60264 | 1.5812e-09 | 0 | 0 | 0 | 0 | 0 | 1 | -90 | 90 | -0.040669 | -0.010205 | 0.040697 | 0.010216
20 | 19 | 2.7195 | 1.046 | 2.7444e-09 | 0 | 0 | 0 | 0 | 0 | 1 | -90 | 90 | 0.024931 | 0.0062592 | -0.024913 | -0.0062525
18 | 30 | 2.1035 | 0.80905 | 2.1228e-09 | 0 | 0 | 0 | 0 | 0 | 1 | -90 | 90 | 0.0095138 | 0.0023845 | -0.0095117 | -0.0023839
18 | 19 | 9.5585 | 3.6763 | 9.6462e-09 | 0 | 0 | 0 | 0 | 0 | 1 | -90 | 90 | -0.024849 | -0.0062288 | 0.024913 | 0.0062525
18 | 28 | 4.677 | 1.7989 | 4.7199e-09 | 0 | 0 | 0 | 0 | 0 | 1 | -90 | 90 | 0.015335 | 0.0038444 | -0.015323 | -0.0038403
28 | 29 | 3.21 | 1.2346 | 3.2394e-09 | 0 | 0 | 0 | 0 | 0 | 1 | -90 | 90 | 0.0079496 | 0.0019923 | -0.0079474 | -0.0019918