## bus_data
BUS_I | BUS_TYPE | Pd | Qd | Gs | Bs | area | Vm | Va | baseKV | zone | Vmax | Vmin
1 | 1 | 0.00033326 | 8.3524e-05 | 0 | 0 | 1 | 0.98081 | -0.13525 | 0.4 | 1 | 1.1 | 0.9
2 | 1 | 0 | 0 | 0 | 0 | 1 | 0.98065 | -0.13641 | 0.4 | 1 | 1.1 | 0.9
7 | 1 | 0.0034495 | 0.00086452 | 0 | 0 | 1 | 0.9825 | -0.1232 | 0.4 | 1 | 1.1 | 0.9
4 | 1 | 0.0017891 | 0.00044839 | 0 | 0 | 1 | 0.98034 | -0.13867 | 0.4 | 1 | 1.1 | 0.9
3 | 1 | 0 | 0 | 0 | 0 | 1 | 0.97866 | -0.15078 | 0.4 | 1 | 1.1 | 0.9
5 | 1 | 0 | 0 | 0 | 0 | 1 | 0.97878 | -0.14986 | 0.4 | 1 | 1.1 | 0.9
6 | 1 | 0 | 0 | 0 | 0 | 1 | 0.97857 | -0.1514 | 0.4 | 1 | 1.1 | 0.9
8 | 1 | 0.00062214 | 0.00015592 | 0 | 0 | 1 | 0.98401 | -0.11239 | 0.4 | 1 | 1.1 | 0.9
12 | 1 | 0 | 0 | 0 | 0 | 1 | 0.97954 | -0.14443 | 0.4 | 1 | 1.1 | 0.9
51 | 1 | 0.0018103 | 0.00045371 | 0 | 0 | 1 | 0.97777 | -0.15715 | 0.4 | 1 | 1.1 | 0.9
11 | 1 | 0 | 0 | 0 | 0 | 1 | 0.97847 | -0.15214 | 0.4 | 1 | 1.1 | 0.9
19 | 1 | 0.00038865 | 9.7404e-05 | 0 | 0 | 1 | 0.97855 | -0.15158 | 0.4 | 1 | 1.1 | 0.9
50 | 1 | 0.0013825 | 0.00034649 | 0 | 0 | 1 | 0.97775 | -0.15728 | 0.4 | 1 | 1.1 | 0.9
42 | 1 | 0.00064416 | 0.00016144 | 0 | 0 | 1 | 0.97847 | -0.15216 | 0.4 | 1 | 1.1 | 0.9
10 | 1 | 0.00027881 | 6.9877e-05 | 0 | 0 | 1 | 0.97843 | -0.1524 | 0.4 | 1 | 1.1 | 0.9
9 | 1 | 0.00098405 | 0.00024663 | 0 | 0 | 1 | 0.98422 | -0.11087 | 0.4 | 1 | 1.1 | 0.9
17 | 1 | 0 | 0 | 0 | 0 | 1 | 0.98447 | -0.10913 | 0.4 | 1 | 1.1 | 0.9
15 | 1 | 0.0011445 | 0.00028683 | 0 | 0 | 1 | 0.98626 | -0.096405 | 0.4 | 1 | 1.1 | 0.9
13 | 1 | 0.0026243 | 0.00065771 | 0 | 0 | 1 | 0.98665 | -0.093581 | 0.4 | 1 | 1.1 | 0.9
14 | 1 | 0.0018706 | 0.00046882 | 0 | 0 | 1 | 0.98751 | -0.087514 | 0.4 | 1 | 1.1 | 0.9
16 | 1 | 0.0044015 | 0.0011031 | 0 | 0 | 1 | 0.9881 | -0.083326 | 0.4 | 1 | 1.1 | 0.9
18 | 1 | 0.0038188 | 0.00095708 | 0 | 0 | 1 | 0.98812 | -0.08319 | 0.4 | 1 | 1.1 | 0.9
21 | 1 | 0 | 0 | 0 | 0 | 1 | 0.98861 | -0.079714 | 0.4 | 1 | 1.1 | 0.9
20 | 1 | 0.0015722 | 0.00039403 | 0 | 0 | 1 | 0.9905 | -0.066392 | 0.4 | 1 | 1.1 | 0.9
22 | 1 | 0 | 0 | 0 | 0 | 1 | 0.991 | -0.062875 | 0.4 | 1 | 1.1 | 0.9
23 | 1 | 0.0027252 | 0.000683 | 0 | 0 | 1 | 0.99076 | -0.064554 | 0.4 | 1 | 1.1 | 0.9
24 | 1 | 0.0024068 | 0.0006032 | 0 | 0 | 1 | 0.99125 | -0.061081 | 0.4 | 1 | 1.1 | 0.9
25 | 1 | 0.0025813 | 0.00064693 | 0 | 0 | 1 | 0.99222 | -0.054276 | 0.4 | 1 | 1.1 | 0.9
26 | 1 | 0.0035982 | 0.0009018 | 0 | 0 | 1 | 0.99421 | -0.040286 | 0.4 | 1 | 1.1 | 0.9
33 | 1 | 0 | 0 | 0 | 0 | 1 | 0.99431 | -0.039581 | 0.4 | 1 | 1.1 | 0.9
31 | 1 | 0.0039404 | 0.00098757 | 0 | 0 | 1 | 0.99506 | -0.034307 | 0.4 | 1 | 1.1 | 0.9
27 | 1 | 0.0014486 | 0.00036306 | 0 | 0 | 1 | 0.98623 | -0.096208 | 0.4 | 1 | 1.1 | 0.9
28 | 1 | 0.0014166 | 0.00035504 | 0 | 0 | 1 | 0.98608 | -0.097282 | 0.4 | 1 | 1.1 | 0.9
29 | 1 | 0.0026088 | 0.00065383 | 0 | 0 | 1 | 0.98634 | -0.095413 | 0.4 | 1 | 1.1 | 0.9
30 | 1 | 0.0049651 | 0.0012444 | 0 | 0 | 1 | 0.98638 | -0.095108 | 0.4 | 1 | 1.1 | 0.9
36 | 1 | 0.0055247 | 0.0013846 | 0 | 0 | 1 | 0.98676 | -0.092426 | 0.4 | 1 | 1.1 | 0.9
37 | 1 | 0.0019325 | 0.00048432 | 0 | 0 | 1 | 0.98684 | -0.091838 | 0.4 | 1 | 1.1 | 0.9
32 | 1 | 0.0025554 | 0.00064045 | 0 | 0 | 1 | 0.99655 | -0.023949 | 0.4 | 1 | 1.1 | 0.9
34 | 1 | 0 | 0 | 0 | 0 | 1 | 0.99763 | -0.016371 | 0.4 | 1 | 1.1 | 0.9
35 | 1 | 0 | 0 | 0 | 0 | 1 | 0.99555 | -0.030847 | 0.4 | 1 | 1.1 | 0.9
75 | 1 | 0 | 0 | 0 | 0 | 1 | 0.99807 | -0.01332 | 0.4 | 1 | 1.1 | 0.9
41 | 1 | 0.0025919 | 0.00064958 | 0 | 0 | 1 | 0.9941 | -0.04105 | 0.4 | 1 | 1.1 | 0.9
38 | 1 | 0.0084246 | 0.0021114 | 0 | 0 | 1 | 0.99428 | -0.039669 | 0.4 | 1 | 1.1 | 0.9
76 | 3 | 0.0024801 | 0.00062156 | 0 | 0 | 1 | 1 | 0 | 0.4 | 1 | 1.1 | 0.9
74 | 1 | 0.0041289 | 0.0010348 | 0 | 0 | 1 | 0.99798 | -0.013943 | 0.4 | 1 | 1.1 | 0.9
91 | 1 | 0.0028376 | 0.00071117 | 0 | 0 | 1 | 0.99407 | -0.041246 | 0.4 | 1 | 1.1 | 0.9
39 | 1 | 0.0012502 | 0.00031332 | 0 | 0 | 1 | 0.99385 | -0.04265 | 0.4 | 1 | 1.1 | 0.9
63 | 1 | 0.001846 | 0.00046264 | 0 | 0 | 1 | 0.98753 | -0.086958 | 0.4 | 1 | 1.1 | 0.9
61 | 1 | 0.0034155 | 0.000856 | 0 | 0 | 1 | 0.98791 | -0.084309 | 0.4 | 1 | 1.1 | 0.9
40 | 1 | 0.0035829 | 0.00089796 | 0 | 0 | 1 | 0.99153 | -0.058777 | 0.4 | 1 | 1.1 | 0.9
72 | 1 | 0 | 0 | 0 | 0 | 1 | 0.99034 | -0.067144 | 0.4 | 1 | 1.1 | 0.9
69 | 1 | 0 | 0 | 0 | 0 | 1 | 0.9896 | -0.072286 | 0.4 | 1 | 1.1 | 0.9
89 | 1 | 0.0037455 | 0.00093872 | 0 | 0 | 1 | 0.99375 | -0.043503 | 0.4 | 1 | 1.1 | 0.9
43 | 1 | 0.0095878 | 0.0024029 | 0 | 0 | 1 | 0.97076 | -0.20614 | 0.4 | 1 | 1.1 | 0.9
44 | 1 | 0.0057722 | 0.0014467 | 0 | 0 | 1 | 0.97127 | -0.20247 | 0.4 | 1 | 1.1 | 0.9
45 | 1 | 0.0012806 | 0.00032094 | 0 | 0 | 1 | 0.97068 | -0.20677 | 0.4 | 1 | 1.1 | 0.9
83 | 1 | 0.0039449 | 0.00098867 | 0 | 0 | 1 | 0.97228 | -0.19522 | 0.4 | 1 | 1.1 | 0.9
81 | 1 | 0.003121 | 0.0007822 | 0 | 0 | 1 | 0.97241 | -0.19426 | 0.4 | 1 | 1.1 | 0.9
100 | 1 | 0.0031865 | 0.00079862 | 0 | 0 | 1 | 0.97446 | -0.17959 | 0.4 | 1 | 1.1 | 0.9
98 | 1 | 0.0051624 | 0.0012938 | 0 | 0 | 1 | 0.97447 | -0.17948 | 0.4 | 1 | 1.1 | 0.9
46 | 1 | 0.0053334 | 0.0013367 | 0 | 0 | 1 | 0.98117 | -0.13179 | 0.4 | 1 | 1.1 | 0.9
47 | 1 | 0.008793 | 0.0022037 | 0 | 0 | 1 | 0.98105 | -0.13268 | 0.4 | 1 | 1.1 | 0.9
48 | 1 | 0 | 0 | 0 | 0 | 1 | 0.98281 | -0.12007 | 0.4 | 1 | 1.1 | 0.9
49 | 1 | 0 | 0 | 0 | 0 | 1 | 0.98315 | -0.11768 | 0.4 | 1 | 1.1 | 0.9
58 | 1 | 0.00296 | 0.00074184 | 0 | 0 | 1 | 0.97949 | -0.14363 | 0.4 | 1 | 1.1 | 0.9
55 | 1 | 0.0035676 | 0.00089414 | 0 | 0 | 1 | 0.98601 | -0.097505 | 0.4 | 1 | 1.1 | 0.9
79 | 1 | 0.0046596 | 0.0011678 | 0 | 0 | 1 | 0.97842 | -0.15123 | 0.4 | 1 | 1.1 | 0.9
56 | 1 | 0.0058108 | 0.0014563 | 0 | 0 | 1 | 0.98644 | -0.09449 | 0.4 | 1 | 1.1 | 0.9
52 | 1 | 0.0022002 | 0.00055141 | 0 | 0 | 1 | 0.97774 | -0.15734 | 0.4 | 1 | 1.1 | 0.9
53 | 1 | 0.0018054 | 0.00045247 | 0 | 0 | 1 | 0.99225 | -0.054136 | 0.4 | 1 | 1.1 | 0.9
103 | 1 | 0.0018075 | 0.000453 | 0 | 0 | 1 | 0.9927 | -0.050901 | 0.4 | 1 | 1.1 | 0.9
95 | 1 | 0 | 0 | 0 | 0 | 1 | 0.99284 | -0.049928 | 0.4 | 1 | 1.1 | 0.9
57 | 1 | 0.0042187 | 0.0010573 | 0 | 0 | 1 | 0.98708 | -0.089998 | 0.4 | 1 | 1.1 | 0.9
60 | 1 | 0 | 0 | 0 | 0 | 1 | 0.98721 | -0.089088 | 0.4 | 1 | 1.1 | 0.9
70 | 1 | 0.0031454 | 0.00078832 | 0 | 0 | 1 | 0.98701 | -0.090508 | 0.4 | 1 | 1.1 | 0.9
71 | 1 | 0.0041357 | 0.0010365 | 0 | 0 | 1 | 0.98695 | -0.090926 | 0.4 | 1 | 1.1 | 0.9
67 | 1 | 0.0026536 | 0.00066507 | 0 | 0 | 1 | 0.98791 | -0.084134 | 0.4 | 1 | 1.1 | 0.9
101 | 1 | 0.0039533 | 0.00099078 | 0 | 0 | 1 | 0.97813 | -0.15335 | 0.4 | 1 | 1.1 | 0.9
77 | 1 | 0.0026443 | 0.00066273 | 0 | 0 | 1 | 0.97822 | -0.1527 | 0.4 | 1 | 1.1 | 0.9
65 | 1 | 0.0031967 | 0.00080116 | 0 | 0 | 1 | 0.98826 | -0.08174 | 0.4 | 1 | 1.1 | 0.9
62 | 1 | 0.0031078 | 0.00077888 | 0 | 0 | 1 | 0.98836 | -0.081055 | 0.4 | 1 | 1.1 | 0.9
64 | 1 | 0.0045118 | 0.0011308 | 0 | 0 | 1 | 0.9888 | -0.077944 | 0.4 | 1 | 1.1 | 0.9
68 | 1 | 0.0030863 | 0.00077349 | 0 | 0 | 1 | 0.98949 | -0.07307 | 0.4 | 1 | 1.1 | 0.9
66 | 1 | 0.0024133 | 0.00060483 | 0 | 0 | 1 | 0.98881 | -0.077863 | 0.4 | 1 | 1.1 | 0.9
73 | 1 | 0.0024151 | 0.00060527 | 0 | 0 | 1 | 0.99796 | -0.014144 | 0.4 | 1 | 1.1 | 0.9
78 | 1 | 0.0039136 | 0.00098084 | 0 | 0 | 1 | 0.97636 | -0.16594 | 0.4 | 1 | 1.1 | 0.9
80 | 1 | 0.0033925 | 0.00085025 | 0 | 0 | 1 | 0.97583 | -0.16978 | 0.4 | 1 | 1.1 | 0.9
84 | 1 | 0.0028736 | 0.00072019 | 0 | 0 | 1 | 0.97318 | -0.18871 | 0.4 | 1 | 1.1 | 0.9
85 | 1 | 0.0017334 | 0.00043442 | 0 | 0 | 1 | 0.97582 | -0.16983 | 0.4 | 1 | 1.1 | 0.9
82 | 1 | 0.0027118 | 0.00067964 | 0 | 0 | 1 | 0.97268 | -0.19233 | 0.4 | 1 | 1.1 | 0.9
86 | 1 | 0.0019054 | 0.00047753 | 0 | 0 | 1 | 0.97509 | -0.17509 | 0.4 | 1 | 1.1 | 0.9
96 | 1 | 0.0028044 | 0.00070285 | 0 | 0 | 1 | 0.97478 | -0.17725 | 0.4 | 1 | 1.1 | 0.9
97 | 1 | 0.0015801 | 0.00039601 | 0 | 0 | 1 | 0.9745 | -0.17927 | 0.4 | 1 | 1.1 | 0.9
93 | 1 | 0.0015191 | 0.00038073 | 0 | 0 | 1 | 0.97489 | -0.17652 | 0.4 | 1 | 1.1 | 0.9
87 | 1 | 0.001826 | 0.00045763 | 0 | 0 | 1 | 0.97495 | -0.17607 | 0.4 | 1 | 1.1 | 0.9
88 | 1 | 0.0043295 | 0.0010851 | 0 | 0 | 1 | 0.99354 | -0.044998 | 0.4 | 1 | 1.1 | 0.9
90 | 1 | 0.0023045 | 0.00057757 | 0 | 0 | 1 | 0.99341 | -0.045882 | 0.4 | 1 | 1.1 | 0.9
92 | 1 | 0.0043481 | 0.0010897 | 0 | 0 | 1 | 0.99328 | -0.046833 | 0.4 | 1 | 1.1 | 0.9
94 | 1 | 0 | 0 | 0 | 0 | 1 | 0.993 | -0.048831 | 0.4 | 1 | 1.1 | 0.9
104 | 1 | 0.0015736 | 0.00039439 | 0 | 0 | 1 | 0.99272 | -0.050787 | 0.4 | 1 | 1.1 | 0.9

## generator_data
GEN_BUS | PG | QG | QMAX | QMIN | VG | MBASE | GEN_STATUS | PMAX | PMIN
76 | 0.24609 | 0.06213 | 10 | -10 | 1 | 100 | 1 | 10 | 0

## branch_data
F_BUS | T_BUS | BR_R | BR_X | BR_B | RATE_A | RATE_B | RATE_C | TAP | SHIFT | BR_STATUS | ANGMIN | ANGMAX | P_in | Q_in | P_out | Q_out
1 | 2 | 1.6924 | 0.65093 | 1.708e-09 | 0 | 0 | 0 | 0 | 0 | 1 | -90 | 90 | 0.0085139 | 0.0021283 | -0.0085125 | -0.0021279
1 | 7 | 17.0131 | 6.5435 | 1.7169e-08 | 0 | 0 | 0 | 0 | 0 | 1 | -90 | 90 | -0.0088472 | -0.0022118 | 0.0088619 | 0.0022158
2 | 4 | 3.3035 | 1.2706 | 3.3339e-09 | 0 | 0 | 0 | 0 | 0 | 1 | -90 | 90 | 0.0085125 | 0.0021279 | -0.0085099 | -0.0021272
7 | 8 | 11.0161 | 4.237 | 1.1117e-08 | 0 | 0 | 0 | 0 | 0 | 1 | -90 | 90 | -0.012311 | -0.0030803 | 0.01233 | 0.0030863
4 | 12 | 10.6705 | 4.104 | 1.0768e-08 | 0 | 0 | 0 | 0 | 0 | 1 | -90 | 90 | 0.0067208 | 0.0016788 | -0.0067155 | -0.0016778
3 | 5 | 8.6537 | 3.3283 | 8.7331e-09 | 0 | 0 | 0 | 0 | 0 | 1 | -90 | 90 | -0.0013118 | -0.0003256 | 0.001312 | 0.00032483
3 | 6 | 5.7608 | 2.2157 | 5.8137e-09 | 0 | 0 | 0 | 0 | 0 | 1 | -90 | 90 | 0.0013118 | 0.0003256 | -0.0013117 | -0.00032611
5 | 12 | 10.0341 | 3.8592 | 1.0126e-08 | 0 | 0 | 0 | 0 | 0 | 1 | -90 | 90 | -0.0067105 | -0.0016769 | 0.0067155 | 0.0016778
5 | 51 | 16.8314 | 6.4736 | 1.6986e-08 | 0 | 0 | 0 | 0 | 0 | 1 | -90 | 90 | 0.0053985 | 0.001352 | -0.005393 | -0.0013516
6 | 11 | 9.8626 | 3.7933 | 9.9531e-09 | 0 | 0 | 0 | 0 | 0 | 1 | -90 | 90 | 0.00092307 | 0.00022927 | -0.00092298 | -0.00023019
6 | 19 | 5.8762 | 2.2601 | 5.9301e-09 | 0 | 0 | 0 | 0 | 0 | 1 | -90 | 90 | 0.00038865 | 9.6841e-05 | -0.00038864 | -9.7405e-05
8 | 9 | 1.4742 | 0.56699 | 1.4877e-09 | 0 | 0 | 0 | 0 | 0 | 1 | -90 | 90 | -0.012952 | -0.0032422 | 0.012955 | 0.0032431
51 | 50 | 0.46534 | 0.17898 | 4.6961e-10 | 0 | 0 | 0 | 0 | 0 | 1 | -90 | 90 | 0.0035827 | 0.00089786 | -0.0035827 | -0.00089788
11 | 42 | 0.3606 | 0.13869 | 3.6391e-10 | 0 | 0 | 0 | 0 | 0 | 1 | -90 | 90 | 0.00064416 | 0.00016141 | -0.00064416 | -0.00016144
11 | 10 | 11.367 | 4.3719 | 1.1471e-08 | 0 | 0 | 0 | 0 | 0 | 1 | -90 | 90 | 0.00027882 | 6.8783e-05 | -0.00027881 | -6.9877e-05
50 | 52 | 0.35858 | 0.13792 | 3.6187e-10 | 0 | 0 | 0 | 0 | 0 | 1 | -90 | 90 | 0.0022002 | 0.00055139 | -0.0022001 | -0.00055141
9 | 17 | 1.579 | 0.60731 | 1.5935e-09 | 0 | 0 | 0 | 0 | 0 | 1 | -90 | 90 | -0.013939 | -0.0034898 | 0.013942 | 0.0034909
17 | 15 | 11.5167 | 4.4295 | 1.1622e-08 | 0 | 0 | 0 | 0 | 0 | 1 | -90 | 90 | -0.013942 | -0.0034909 | 0.013967 | 0.0034992
15 | 13 | 2.3671 | 0.91042 | 2.3888e-09 | 0 | 0 | 0 | 0 | 0 | 1 | -90 | 90 | -0.015111 | -0.003786 | 0.015117 | 0.0037881
13 | 14 | 4.3389 | 1.6688 | 4.3787e-09 | 0 | 0 | 0 | 0 | 0 | 1 | -90 | 90 | -0.017741 | -0.0044458 | 0.017756 | 0.0044511
14 | 16 | 2.7129 | 1.0434 | 2.7378e-09 | 0 | 0 | 0 | 0 | 0 | 1 | -90 | 90 | -0.019627 | -0.0049199 | 0.019638 | 0.004924
16 | 18 | 0.071951 | 0.027673 | 7.2611e-11 | 0 | 0 | 0 | 0 | 0 | 1 | -90 | 90 | -0.02404 | -0.0060271 | 0.02404 | 0.0060273
18 | 21 | 1.5884 | 0.61092 | 1.603e-09 | 0 | 0 | 0 | 0 | 0 | 1 | -90 | 90 | -0.027859 | -0.0069844 | 0.027872 | 0.0069894
21 | 20 | 6.1026 | 2.3471 | 6.1586e-09 | 0 | 0 | 0 | 0 | 0 | 1 | -90 | 90 | -0.027872 | -0.0069894 | 0.027924 | 0.0070086
20 | 22 | 1.5283 | 0.58782 | 1.5424e-09 | 0 | 0 | 0 | 0 | 0 | 1 | -90 | 90 | -0.029496 | -0.0074026 | 0.02951 | 0.007408
22 | 23 | 7.8677 | 3.0261 | 7.9399e-09 | 0 | 0 | 0 | 0 | 0 | 1 | -90 | 90 | 0.0027258 | 0.00068246 | -0.0027252 | -0.000683
22 | 24 | 0.71403 | 0.27463 | 7.2059e-10 | 0 | 0 | 0 | 0 | 0 | 1 | -90 | 90 | -0.032236 | -0.0080905 | 0.032244 | 0.0080935
24 | 25 | 2.5225 | 0.9702 | 2.5457e-09 | 0 | 0 | 0 | 0 | 0 | 1 | -90 | 90 | -0.034651 | -0.0086967 | 0.034684 | 0.008709
25 | 26 | 4.8398 | 1.8615 | 4.8842e-09 | 0 | 0 | 0 | 0 | 0 | 1 | -90 | 90 | -0.037265 | -0.009356 | 0.037338 | 0.0093834
26 | 33 | 0.22281 | 0.085697 | 2.2486e-10 | 0 | 0 | 0 | 0 | 0 | 1 | -90 | 90 | -0.040936 | -0.010285 | 0.04094 | 0.010287
33 | 31 | 1.668 | 0.64152 | 1.6833e-09 | 0 | 0 | 0 | 0 | 0 | 1 | -90 | 90 | -0.04094 | -0.010287 | 0.04097 | 0.010298
31 | 32 | 2.9941 | 1.1516 | 3.0216e-09 | 0 | 0 | 0 | 0 | 0 | 1 | -90 | 90 | -0.04491 | -0.011286 | 0.044975 | 0.01131
27 | 28 | 9.5749 | 3.6826 | 9.6627e-09 | 0 | 0 | 0 | 0 | 0 | 1 | -90 | 90 | 0.0014168 | 0.00035418 | -0.0014166 | -0.00035504
27 | 29 | 3.5077 | 1.3491 | 3.5399e-09 | 0 | 0 | 0 | 0 | 0 | 1 | -90 | 90 | -0.0028654 | -0.00071724 | 0.0028658 | 0.00071702
29 | 30 | 0.70346 | 0.27056 | 7.0991e-10 | 0 | 0 | 0 | 0 | 0 | 1 | -90 | 90 | -0.0054746 | -0.0013708 | 0.0054748 | 0.0013709
30 | 36 | 3.2541 | 1.2516 | 3.284e-09 | 0 | 0 | 0 | 0 | 0 | 1 | -90 | 90 | -0.01044 | -0.0026152 | 0.010444 | 0.0026164
36 | 37 | 0.46695 | 0.1796 | 4.7124e-10 | 0 | 0 | 0 | 0 | 0 | 1 | -90 | 90 | -0.015968 | -0.004001 | 0.01597 | 0.0040015
37 | 63 | 3.4589 | 1.3303 | 3.4906e-09 | 0 | 0 | 0 | 0 | 0 | 1 | -90 | 90 | -0.017902 | -0.0044858 | 0.017914 | 0.0044901
32 | 34 | 2.0771 | 0.79887 | 2.0961e-09 | 0 | 0 | 0 | 0 | 0 | 1 | -90 | 90 | -0.047531 | -0.011951 | 0.047581 | 0.01197
34 | 35 | 1.0046 | 0.3864 | 3.0416e-09 | 0 | 0 | 0 | 0 | 0 | 1 | -90 | 90 | 0.18892 | 0.047685 | -0.18854 | -0.047538
34 | 75 | 0.16939 | 0.06515 | 5.1283e-10 | 0 | 0 | 0 | 0 | 0 | 1 | -90 | 90 | -0.2365 | -0.059655 | 0.23661 | 0.059694
35 | 41 | 5.182 | 1.9931 | 5.2296e-09 | 0 | 0 | 0 | 0 | 0 | 1 | -90 | 90 | 0.025396 | 0.0063668 | -0.02536 | -0.0063535
35 | 38 | 0.70637 | 0.27168 | 2.1386e-09 | 0 | 0 | 0 | 0 | 0 | 1 | -90 | 90 | 0.16314 | 0.041171 | -0.16294 | -0.041094
75 | 76 | 0.72089 | 0.27727 | 2.1825e-09 | 0 | 0 | 0 | 0 | 0 | 1 | -90 | 90 | -0.24315 | -0.061334 | 0.24361 | 0.061509
75 | 74 | 1.2348 | 0.47492 | 1.2461e-09 | 0 | 0 | 0 | 0 | 0 | 1 | -90 | 90 | 0.0065447 | 0.0016401 | -0.0065441 | -0.00164
41 | 91 | 0.11088 | 0.042645 | 1.1189e-10 | 0 | 0 | 0 | 0 | 0 | 1 | -90 | 90 | 0.022768 | 0.0057039 | -0.022768 | -0.0057037
38 | 39 | 0.25143 | 0.096704 | 7.6121e-10 | 0 | 0 | 0 | 0 | 0 | 1 | -90 | 90 | 0.15452 | 0.038983 | -0.15445 | -0.038958
74 | 73 | 1.0806 | 0.41561 | 1.0905e-09 | 0 | 0 | 0 | 0 | 0 | 1 | -90 | 90 | 0.0024151 | 0.00060519 | -0.0024151 | -0.00060527
91 | 89 | 1.4562 | 0.56006 | 1.4695e-09 | 0 | 0 | 0 | 0 | 0 | 1 | -90 | 90 | 0.01993 | 0.0049925 | -0.019924 | -0.0049903
39 | 40 | 1.3677 | 0.52604 | 4.1407e-09 | 0 | 0 | 0 | 0 | 0 | 1 | -90 | 90 | 0.1532 | 0.038644 | -0.15286 | -0.038512
63 | 61 | 1.7035 | 0.65519 | 1.7191e-09 | 0 | 0 | 0 | 0 | 0 | 1 | -90 | 90 | -0.01976 | -0.0049528 | 0.019767 | 0.0049554
61 | 62 | 1.7859 | 0.68689 | 1.8023e-09 | 0 | 0 | 0 | 0 | 0 | 1 | -90 | 90 | -0.023183 | -0.0058114 | 0.023193 | 0.0058152
40 | 72 | 0.72428 | 0.27857 | 2.1928e-09 | 0 | 0 | 0 | 0 | 0 | 1 | -90 | 90 | 0.14927 | 0.037614 | -0.1491 | -0.037547
72 | 69 | 0.44421 | 0.17085 | 1.3449e-09 | 0 | 0 | 0 | 0 | 0 | 1 | -90 | 90 | 0.1491 | 0.037547 | -0.14899 | -0.037506
69 | 68 | 0.085414 | 0.032852 | 2.5859e-10 | 0 | 0 | 0 | 0 | 0 | 1 | -90 | 90 | 0.11814 | 0.029768 | -0.11813 | -0.029763
69 | 64 | 2.3417 | 0.90064 | 2.3632e-09 | 0 | 0 | 0 | 0 | 0 | 1 | -90 | 90 | 0.030849 | 0.0077382 | -0.030824 | -0.0077291
89 | 88 | 1.1861 | 0.4562 | 1.197e-09 | 0 | 0 | 0 | 0 | 0 | 1 | -90 | 90 | 0.016178 | 0.0040516 | -0.016175 | -0.0040504
43 | 44 | 4.1474 | 1.5952 | 4.1855e-09 | 0 | 0 | 0 | 0 | 0 | 1 | -90 | 90 | -0.010868 | -0.0027234 | 0.010874 | 0.0027251
43 | 45 | 5.9763 | 2.2986 | 6.0311e-09 | 0 | 0 | 0 | 0 | 0 | 1 | -90 | 90 | 0.0012807 | 0.00032042 | -0.0012806 | -0.00032095
44 | 83 | 5.3599 | 2.0615 | 5.409e-09 | 0 | 0 | 0 | 0 | 0 | 1 | -90 | 90 | -0.016646 | -0.0041718 | 0.016663 | 0.0041777
83 | 81 | 0.57154 | 0.21982 | 5.7678e-10 | 0 | 0 | 0 | 0 | 0 | 1 | -90 | 90 | -0.020607 | -0.0051664 | 0.02061 | 0.0051673
81 | 82 | 1.0039 | 0.38611 | 1.0131e-09 | 0 | 0 | 0 | 0 | 0 | 1 | -90 | 90 | -0.023731 | -0.0059495 | 0.023737 | 0.0059519
100 | 98 | 0.42157 | 0.16214 | 4.2544e-10 | 0 | 0 | 0 | 0 | 0 | 1 | -90 | 90 | -0.0031865 | -0.00079863 | 0.0031865 | 0.0007986
98 | 97 | 0.30679 | 0.118 | 3.0961e-10 | 0 | 0 | 0 | 0 | 0 | 1 | -90 | 90 | -0.0083489 | -0.0020924 | 0.0083491 | 0.0020925
46 | 47 | 1.2645 | 0.48633 | 1.2761e-09 | 0 | 0 | 0 | 0 | 0 | 1 | -90 | 90 | 0.008794 | 0.002204 | -0.008793 | -0.0022037
46 | 48 | 10.4212 | 4.0082 | 1.0517e-08 | 0 | 0 | 0 | 0 | 0 | 1 | -90 | 90 | -0.014127 | -0.0035407 | 0.01415 | 0.0035485
48 | 49 | 2.1276 | 0.8183 | 2.1471e-09 | 0 | 0 | 0 | 0 | 0 | 1 | -90 | 90 | -0.01415 | -0.0035485 | 0.014155 | 0.0035501
49 | 58 | 4.6133 | 1.7743 | 1.3967e-08 | 0 | 0 | 0 | 0 | 0 | 1 | -90 | 90 | 0.071148 | 0.017908 | -0.070891 | -0.01781
49 | 55 | 3.0067 | 1.1564 | 9.1028e-09 | 0 | 0 | 0 | 0 | 0 | 1 | -90 | 90 | -0.085303 | -0.021458 | 0.085544 | 0.021549
58 | 79 | 1.4031 | 0.53967 | 2.832e-09 | 0 | 0 | 0 | 0 | 0 | 1 | -90 | 90 | 0.067931 | 0.017069 | -0.067859 | -0.017041
55 | 56 | 0.43271 | 0.16643 | 1.31e-09 | 0 | 0 | 0 | 0 | 0 | 1 | -90 | 90 | -0.089111 | -0.022444 | 0.089149 | 0.022458
79 | 101 | 6.6666 | 2.5641 | 6.7278e-09 | 0 | 0 | 0 | 0 | 0 | 1 | -90 | 90 | 0.0039544 | 0.00099058 | -0.0039532 | -0.00099078
79 | 77 | 0.30931 | 0.11896 | 3.1214e-10 | 0 | 0 | 0 | 0 | 0 | 1 | -90 | 90 | 0.059245 | 0.014883 | -0.059233 | -0.014878
56 | 57 | 0.60543 | 0.23286 | 1.8329e-09 | 0 | 0 | 0 | 0 | 0 | 1 | -90 | 90 | -0.09496 | -0.023914 | 0.095019 | 0.023937
53 | 103 | 22.8823 | 8.8009 | 2.3092e-08 | 0 | 0 | 0 | 0 | 0 | 1 | -90 | 90 | -0.0018054 | -0.00045247 | 0.0018062 | 0.0004505
103 | 95 | 3.4394 | 1.3229 | 3.471e-09 | 0 | 0 | 0 | 0 | 0 | 1 | -90 | 90 | -0.0036137 | -0.0009035 | 0.0036141 | 0.00090335
95 | 104 | 6.9932 | 2.6897 | 7.0574e-09 | 0 | 0 | 0 | 0 | 0 | 1 | -90 | 90 | 0.0015738 | 0.00039377 | -0.0015736 | -0.00039439
95 | 94 | 2.7031 | 1.0396 | 2.7279e-09 | 0 | 0 | 0 | 0 | 0 | 1 | -90 | 90 | -0.005188 | -0.0012971 | 0.0051888 | 0.0012972
57 | 60 | 0.11745 | 0.045174 | 3.5559e-10 | 0 | 0 | 0 | 0 | 0 | 1 | -90 | 90 | -0.099238 | -0.024994 | 0.099251 | 0.024999
60 | 70 | 5.7274 | 2.2029 | 5.78e-09 | 0 | 0 | 0 | 0 | 0 | 1 | -90 | 90 | 0.003146 | 0.000788 | -0.0031454 | -0.00078832
60 | 71 | 5.6381 | 2.1685 | 5.6898e-09 | 0 | 0 | 0 | 0 | 0 | 1 | -90 | 90 | 0.0041368 | 0.0010364 | -0.0041357 | -0.0010365
60 | 67 | 0.59587 | 0.22918 | 1.804e-09 | 0 | 0 | 0 | 0 | 0 | 1 | -90 | 90 | -0.10653 | -0.026823 | 0.10661 | 0.026852
67 | 65 | 0.2812 | 0.10815 | 8.5134e-10 | 0 | 0 | 0 | 0 | 0 | 1 | -90 | 90 | -0.10926 | -0.027517 | 0.1093 | 0.027531
77 | 78 | 2.9244 | 1.1248 | 2.9512e-09 | 0 | 0 | 0 | 0 | 0 | 1 | -90 | 90 | 0.056589 | 0.014215 | -0.056485 | -0.014176
65 | 66 | 0.44278 | 0.1703 | 1.3405e-09 | 0 | 0 | 0 | 0 | 0 | 1 | -90 | 90 | -0.11249 | -0.028332 | 0.11256 | 0.028355
62 | 64 | 1.5065 | 0.57944 | 1.5204e-09 | 0 | 0 | 0 | 0 | 0 | 1 | -90 | 90 | -0.026301 | -0.0065941 | 0.026313 | 0.0065983
68 | 66 | 0.53645 | 0.20633 | 1.6241e-09 | 0 | 0 | 0 | 0 | 0 | 1 | -90 | 90 | 0.11505 | 0.028989 | -0.11497 | -0.02896
78 | 80 | 2.0624 | 0.79323 | 2.0813e-09 | 0 | 0 | 0 | 0 | 0 | 1 | -90 | 90 | 0.023142 | 0.0058035 | -0.02313 | -0.005799
78 | 84 | 9.6156 | 3.6983 | 9.7038e-09 | 0 | 0 | 0 | 0 | 0 | 1 | -90 | 90 | 0.029429 | 0.0073914 | -0.029336 | -0.0073566
80 | 85 | 0.029042 | 0.01117 | 2.9309e-11 | 0 | 0 | 0 | 0 | 0 | 1 | -90 | 90 | 0.019738 | 0.0049487 | -0.019738 | -0.0049487
84 | 82 | 1.6897 | 0.64987 | 1.7052e-09 | 0 | 0 | 0 | 0 | 0 | 1 | -90 | 90 | 0.026462 | 0.0066365 | -0.026449 | -0.0066315
85 | 86 | 3.6267 | 1.3949 | 3.66e-09 | 0 | 0 | 0 | 0 | 0 | 1 | -90 | 90 | 0.018004 | 0.0045143 | -0.017991 | -0.0045096
86 | 87 | 0.75254 | 0.28944 | 7.5945e-10 | 0 | 0 | 0 | 0 | 0 | 1 | -90 | 90 | 0.016086 | 0.004032 | -0.016084 | -0.0040313
96 | 97 | 2.5168 | 0.968 | 2.5399e-09 | 0 | 0 | 0 | 0 | 0 | 1 | -90 | 90 | 0.0099319 | 0.0024893 | -0.0099292 | -0.0024885
96 | 93 | 0.71162 | 0.2737 | 7.1815e-10 | 0 | 0 | 0 | 0 | 0 | 1 | -90 | 90 | -0.012736 | -0.0031922 | 0.012738 | 0.0031926
93 | 87 | 0.39087 | 0.15034 | 3.9446e-10 | 0 | 0 | 0 | 0 | 0 | 1 | -90 | 90 | -0.014257 | -0.0035733 | 0.014258 | 0.0035736
88 | 90 | 0.95803 | 0.36847 | 9.6682e-10 | 0 | 0 | 0 | 0 | 0 | 1 | -90 | 90 | 0.011845 | 0.0029653 | -0.011844 | -0.0029649
90 | 92 | 1.2778 | 0.49145 | 1.2895e-09 | 0 | 0 | 0 | 0 | 0 | 1 | -90 | 90 | 0.0095395 | 0.0023873 | -0.0095383 | -0.0023869
92 | 94 | 4.922 | 1.8931 | 4.9672e-09 | 0 | 0 | 0 | 0 | 0 | 1 | -90 | 90 | 0.0051902 | 0.0012972 | -0.0051888 | -0.0012972