## bus_data
BUS_I | BUS_TYPE | Pd | Qd | Gs | Bs | area | Vm | Va | baseKV | zone | Vmax | Vmin
63 | 1 | 0 | 0 | 0 | 0 | 1 | 0.97079 | -0.20605 | 0.4 | 1 | 1.1 | 0.9
69 | 1 | 0.0012443 | 0.00031184 | 0 | 0 | 1 | 0.97102 | -0.20435 | 0.4 | 1 | 1.1 | 0.9
61 | 1 | 0 | 0 | 0 | 0 | 1 | 0.97058 | -0.20754 | 0.4 | 1 | 1.1 | 0.9
70 | 1 | 0.001851 | 0.0004639 | 0 | 0 | 1 | 0.97183 | -0.19843 | 0.4 | 1 | 1.1 | 0.9
71 | 1 | 0.0031448 | 0.00078816 | 0 | 0 | 1 | 0.97254 | -0.19334 | 0.4 | 1 | 1.1 | 0.9
72 | 1 | 0.010134 | 0.0025399 | 0 | 0 | 1 | 0.97127 | -0.20247 | 0.4 | 1 | 1.1 | 0.9
68 | 1 | 0.0012416 | 0.00031116 | 0 | 0 | 1 | 0.97112 | -0.20363 | 0.4 | 1 | 1.1 | 0.9
45 | 1 | 0 | 0 | 0 | 0 | 1 | 0.98026 | -0.1381 | 0.4 | 1 | 1.1 | 0.9
85 | 1 | 0.0013618 | 0.00034129 | 0 | 0 | 1 | 0.98133 | -0.13046 | 0.4 | 1 | 1.1 | 0.9
80 | 1 | 0.0023275 | 0.00058332 | 0 | 0 | 1 | 0.97949 | -0.14354 | 0.4 | 1 | 1.1 | 0.9
42 | 1 | 0 | 0 | 0 | 0 | 1 | 0.9866 | -0.093348 | 0.4 | 1 | 1.1 | 0.9
43 | 1 | 0 | 0 | 0 | 0 | 1 | 0.98528 | -0.10257 | 0.4 | 1 | 1.1 | 0.9
90 | 1 | 0.0011981 | 0.00030028 | 0 | 0 | 1 | 0.98898 | -0.076684 | 0.4 | 1 | 1.1 | 0.9
44 | 1 | 0 | 0 | 0 | 0 | 1 | 0.99011 | -0.068793 | 0.4 | 1 | 1.1 | 0.9
87 | 1 | 0.0030001 | 0.00075189 | 0 | 0 | 1 | 0.99109 | -0.061956 | 0.4 | 1 | 1.1 | 0.9
92 | 1 | 0.0019877 | 0.00049816 | 0 | 0 | 1 | 0.97036 | -0.20906 | 0.4 | 1 | 1.1 | 0.9
67 | 1 | 0 | 0 | 0 | 0 | 1 | 0.9704 | -0.20881 | 0.4 | 1 | 1.1 | 0.9
91 | 1 | 0 | 0 | 0 | 0 | 1 | 0.99218 | -0.054644 | 0.4 | 1 | 1.1 | 0.9
138 | 1 | 0 | 0 | 0 | 0 | 1 | 0.99219 | -0.054596 | 0.4 | 1 | 1.1 | 0.9
136 | 1 | 0.00061194 | 0.00015337 | 0 | 0 | 1 | 0.99208 | -0.055412 | 0.4 | 1 | 1.1 | 0.9
127 | 1 | 0.00072218 | 0.000181 | 0 | 0 | 1 | 0.97067 | -0.20684 | 0.4 | 1 | 1.1 | 0.9
65 | 1 | 0 | 0 | 0 | 0 | 1 | 0.97074 | -0.20636 | 0.4 | 1 | 1.1 | 0.9
88 | 1 | 0.0023154 | 0.00058028 | 0 | 0 | 1 | 0.99169 | -0.057794 | 0.4 | 1 | 1.1 | 0.9
79 | 1 | 0.0014366 | 0.00036005 | 0 | 0 | 1 | 0.97795 | -0.15454 | 0.4 | 1 | 1.1 | 0.9
60 | 1 | 0.0011269 | 0.00028244 | 0 | 0 | 1 | 0.97053 | -0.20793 | 0.4 | 1 | 1.1 | 0.9
66 | 1 | 0 | 0 | 0 | 0 | 1 | 0.9712 | -0.203 | 0.4 | 1 | 1.1 | 0.9
75 | 1 | 0.0022199 | 0.00055635 | 0 | 0 | 1 | 0.97125 | -0.20264 | 0.4 | 1 | 1.1 | 0.9
73 | 1 | 0.0062535 | 0.0015673 | 0 | 0 | 1 | 0.97127 | -0.20248 | 0.4 | 1 | 1.1 | 0.9
77 | 1 | 0.0025279 | 0.00063354 | 0 | 0 | 1 | 0.9735 | -0.1864 | 0.4 | 1 | 1.1 | 0.9
78 | 1 | 0.0017769 | 0.00044532 | 0 | 0 | 1 | 0.97367 | -0.18516 | 0.4 | 1 | 1.1 | 0.9
74 | 1 | 0.0021711 | 0.00054413 | 0 | 0 | 1 | 0.97148 | -0.20095 | 0.4 | 1 | 1.1 | 0.9
76 | 1 | 0.0037115 | 0.00093019 | 0 | 0 | 1 | 0.97255 | -0.19326 | 0.4 | 1 | 1.1 | 0.9
83 | 1 | 0.0018522 | 0.00046419 | 0 | 0 | 1 | 0.97289 | -0.19081 | 0.4 | 1 | 1.1 | 0.9
84 | 1 | 0 | 0 | 0 | 0 | 1 | 0.97416 | -0.18169 | 0.4 | 1 | 1.1 | 0.9
82 | 1 | 0.00133 | 0.00033332 | 0 | 0 | 1 | 0.97559 | -0.1714 | 0.4 | 1 | 1.1 | 0.9
81 | 1 | 0.0059514 | 0.0014916 | 0 | 0 | 1 | 0.97661 | -0.16406 | 0.4 | 1 | 1.1 | 0.9
137 | 1 | 0.00032162 | 8.0605e-05 | 0 | 0 | 1 | 0.99207 | -0.055422 | 0.4 | 1 | 1.1 | 0.9
89 | 1 | 0.0027517 | 0.00068964 | 0 | 0 | 1 | 0.99187 | -0.05655 | 0.4 | 1 | 1.1 | 0.9
93 | 1 | 0.0050734 | 0.0012715 | 0 | 0 | 1 | 0.99204 | -0.055336 | 0.4 | 1 | 1.1 | 0.9
94 | 1 | 0.0021491 | 0.00053862 | 0 | 0 | 1 | 0.99216 | -0.054519 | 0.4 | 1 | 1.1 | 0.9
139 | 1 | 0.00030943 | 7.7551e-05 | 0 | 0 | 1 | 0.99216 | -0.054833 | 0.4 | 1 | 1.1 | 0.9
129 | 1 | 0.00019739 | 4.9471e-05 | 0 | 0 | 1 | 0.99225 | -0.054171 | 0.4 | 1 | 1.1 | 0.9
95 | 1 | 0 | 0 | 0 | 0 | 1 | 0.99301 | -0.04861 | 0.4 | 1 | 1.1 | 0.9
104 | 1 | 0.0025885 | 0.00064874 | 0 | 0 | 1 | 0.99243 | -0.052667 | 0.4 | 1 | 1.1 | 0.9
100 | 1 | 0.005959 | 0.0014935 | 0 | 0 | 1 | 0.99392 | -0.042258 | 0.4 | 1 | 1.1 | 0.9
148 | 1 | 0.0018916 | 0.00047407 | 0 | 0 | 1 | 0.99229 | -0.053674 | 0.4 | 1 | 1.1 | 0.9
101 | 1 | 0 | 0 | 0 | 0 | 1 | 0.99414 | -0.040729 | 0.4 | 1 | 1.1 | 0.9
96 | 1 | 0.0051576 | 0.0012926 | 0 | 0 | 1 | 0.99685 | -0.021889 | 0.4 | 1 | 1.1 | 0.9
97 | 1 | 0.0056276 | 0.0014104 | 0 | 0 | 1 | 0.99697 | -0.021098 | 0.4 | 1 | 1.1 | 0.9
98 | 1 | 0.0068011 | 0.0017045 | 0 | 0 | 1 | 0.99667 | -0.023166 | 0.4 | 1 | 1.1 | 0.9
99 | 1 | 0 | 0 | 0 | 0 | 1 | 0.99765 | -0.016288 | 0.4 | 1 | 1.1 | 0.9
105 | 1 | 0.0021537 | 0.00053976 | 0 | 0 | 1 | 0.99858 | -0.0098376 | 0.4 | 1 | 1.1 | 0.9
106 | 1 | 0.0057776 | 0.001448 | 0 | 0 | 1 | 0.99598 | -0.027925 | 0.4 | 1 | 1.1 | 0.9
107 | 1 | 0.0066268 | 0.0016608 | 0 | 0 | 1 | 0.99873 | -0.0088061 | 0.4 | 1 | 1.1 | 0.9
103 | 1 | 0 | 0 | 0 | 0 | 1 | 0.99489 | -0.035513 | 0.4 | 1 | 1.1 | 0.9
102 | 1 | 0 | 0 | 0 | 0 | 1 | 0.99377 | -0.04333 | 0.4 | 1 | 1.1 | 0.9
151 | 1 | 0.0016142 | 0.00040455 | 0 | 0 | 1 | 0.99356 | -0.044798 | 0.4 | 1 | 1.1 | 0.9
132 | 1 | 0 | 0 | 0 | 0 | 1 | 0.99347 | -0.045424 | 0.4 | 1 | 1.1 | 0.9
117 | 1 | 0.0065501 | 0.0016416 | 0 | 0 | 1 | 0.99367 | -0.044074 | 0.4 | 1 | 1.1 | 0.9
133 | 1 | 0 | 0 | 0 | 0 | 1 | 0.99335 | -0.046313 | 0.4 | 1 | 1.1 | 0.9
130 | 1 | 0.003126 | 0.00078345 | 0 | 0 | 1 | 0.99339 | -0.045981 | 0.4 | 1 | 1.1 | 0.9
118 | 1 | 0.0066562 | 0.0016682 | 0 | 0 | 1 | 0.99301 | -0.048775 | 0.4 | 1 | 1.1 | 0.9
147 | 1 | 0.0059798 | 0.0014987 | 0 | 0 | 1 | 0.99205 | -0.055366 | 0.4 | 1 | 1.1 | 0.9
108 | 3 | 0.0056624 | 0.0014191 | 0 | 0 | 1 | 1 | 0 | 0.4 | 1 | 1.1 | 0.9
109 | 1 | 0.0057612 | 0.0014439 | 0 | 0 | 1 | 0.99996 | -0.00028823 | 0.4 | 1 | 1.1 | 0.9
110 | 1 | 0.0017848 | 0.00044731 | 0 | 0 | 1 | 0.99953 | -0.0032857 | 0.4 | 1 | 1.1 | 0.9
112 | 1 | 0.0065275 | 0.001636 | 0 | 0 | 1 | 0.99943 | -0.0039799 | 0.4 | 1 | 1.1 | 0.9
111 | 1 | 0.003166 | 0.00079347 | 0 | 0 | 1 | 0.99938 | -0.004366 | 0.4 | 1 | 1.1 | 0.9
113 | 1 | 0.0056671 | 0.0014203 | 0 | 0 | 1 | 0.99928 | -0.0050365 | 0.4 | 1 | 1.1 | 0.9
114 | 1 | 0.00052261 | 0.00013098 | 0 | 0 | 1 | 0.99922 | -0.0054714 | 0.4 | 1 | 1.1 | 0.9
115 | 1 | 0.0024649 | 0.00061776 | 0 | 0 | 1 | 0.99921 | -0.0055173 | 0.4 | 1 | 1.1 | 0.9
116 | 1 | 0.00022156 | 5.5527e-05 | 0 | 0 | 1 | 0.99921 | -0.0055542 | 0.4 | 1 | 1.1 | 0.9
119 | 1 | 0.0022224 | 0.00055699 | 0 | 0 | 1 | 0.99285 | -0.049888 | 0.4 | 1 | 1.1 | 0.9
120 | 1 | 0.00087319 | 0.00021884 | 0 | 0 | 1 | 0.99264 | -0.051363 | 0.4 | 1 | 1.1 | 0.9
122 | 1 | 0.0033538 | 0.00084055 | 0 | 0 | 1 | 0.9926 | -0.051631 | 0.4 | 1 | 1.1 | 0.9
121 | 1 | 0.00019165 | 4.8032e-05 | 0 | 0 | 1 | 0.99251 | -0.052301 | 0.4 | 1 | 1.1 | 0.9
123 | 1 | 0.00019527 | 4.8938e-05 | 0 | 0 | 1 | 0.99247 | -0.052573 | 0.4 | 1 | 1.1 | 0.9
124 | 1 | 0.00028713 | 7.1962e-05 | 0 | 0 | 1 | 0.99239 | -0.053137 | 0.4 | 1 | 1.1 | 0.9
128 | 1 | 0.0001621 | 4.0625e-05 | 0 | 0 | 1 | 0.99237 | -0.05333 | 0.4 | 1 | 1.1 | 0.9
131 | 1 | 0.0030463 | 0.00076349 | 0 | 0 | 1 | 0.99329 | -0.046685 | 0.4 | 1 | 1.1 | 0.9
135 | 1 | 0 | 0 | 0 | 0 | 1 | 0.99323 | -0.047159 | 0.4 | 1 | 1.1 | 0.9
134 | 1 | 0.0037125 | 0.00093045 | 0 | 0 | 1 | 0.99294 | -0.049215 | 0.4 | 1 | 1.1 | 0.9
140 | 1 | 0.0013476 | 0.00033774 | 0 | 0 | 1 | 0.99129 | -0.060731 | 0.4 | 1 | 1.1 | 0.9
142 | 1 | 0 | 0 | 0 | 0 | 1 | 0.99138 | -0.060135 | 0.4 | 1 | 1.1 | 0.9
145 | 1 | 0.0024968 | 0.00062576 | 0 | 0 | 1 | 0.99136 | -0.060263 | 0.4 | 1 | 1.1 | 0.9
146 | 1 | 0.0028471 | 0.00071356 | 0 | 0 | 1 | 0.99146 | -0.059528 | 0.4 | 1 | 1.1 | 0.9
143 | 1 | 0 | 0 | 0 | 0 | 1 | 0.99176 | -0.057384 | 0.4 | 1 | 1.1 | 0.9

## generator_data
GEN_BUS | PG | QG | QMAX | QMIN | VG | MBASE | GEN_STATUS | PMAX | PMIN
108 | 0.19341 | 0.04872 | 10 | -10 | 1 | 100 | 1 | 10 | 0

## branch_data
F_BUS | T_BUS | BR_R | BR_X | BR_B | RATE_A | RATE_B | RATE_C | TAP | SHIFT | BR_STATUS | ANGMIN | ANGMAX | P_in | Q_in | P_out | Q_out
63 | 69 | 18.1069 | 6.9642 | 1.8273e-08 | 0 | 0 | 0 | 0 | 0 | 1 | -90 | 90 | -0.0011272 | -0.00028061 | 0.0011275 | 0.00027899
63 | 61 | 16.1118 | 6.1968 | 1.626e-08 | 0 | 0 | 0 | 0 | 0 | 1 | -90 | 90 | 0.0011272 | 0.00028061 | -0.001127 | -0.00028206
69 | 68 | 3.6886 | 1.4187 | 3.7224e-09 | 0 | 0 | 0 | 0 | 0 | 1 | -90 | 90 | -0.0023717 | -0.00059084 | 0.0023719 | 0.00059057
61 | 60 | 4.2911 | 1.6504 | 4.3305e-09 | 0 | 0 | 0 | 0 | 0 | 1 | -90 | 90 | 0.001127 | 0.00028206 | -0.0011269 | -0.00028244
70 | 71 | 4.0062 | 1.5409 | 4.043e-09 | 0 | 0 | 0 | 0 | 0 | 1 | -90 | 90 | -0.015607 | -0.0039066 | 0.015618 | 0.0039105
70 | 72 | 4.898 | 1.8838 | 4.943e-09 | 0 | 0 | 0 | 0 | 0 | 1 | -90 | 90 | 0.01014 | 0.0025417 | -0.010134 | -0.00254
70 | 68 | 17.5205 | 6.7386 | 1.7681e-08 | 0 | 0 | 0 | 0 | 0 | 1 | -90 | 90 | 0.003616 | 0.00090106 | -0.0036135 | -0.00090174
71 | 77 | 4.556 | 1.7523 | 4.5979e-09 | 0 | 0 | 0 | 0 | 0 | 1 | -90 | 90 | -0.018763 | -0.0046986 | 0.018781 | 0.0047051
45 | 85 | 1.802 | 0.69308 | 5.4556e-09 | 0 | 0 | 0 | 0 | 0 | 1 | -90 | 90 | -0.0534 | -0.013421 | 0.053457 | 0.013443
45 | 80 | 1.2808 | 0.4926 | 3.8775e-09 | 0 | 0 | 0 | 0 | 0 | 1 | -90 | 90 | 0.0534 | 0.013421 | -0.053359 | -0.013406
85 | 43 | 6.4454 | 2.479 | 1.9514e-08 | 0 | 0 | 0 | 0 | 0 | 1 | -90 | 90 | -0.054818 | -0.013784 | 0.055032 | 0.013864
80 | 79 | 2.7043 | 1.0401 | 2.7291e-09 | 0 | 0 | 0 | 0 | 0 | 1 | -90 | 90 | 0.051032 | 0.012823 | -0.050954 | -0.012793
42 | 43 | 2.1438 | 0.82453 | 6.4903e-09 | 0 | 0 | 0 | 0 | 0 | 1 | -90 | 90 | 0.055103 | 0.013891 | -0.055032 | -0.013864
42 | 90 | 3.8856 | 1.4945 | 1.1764e-08 | 0 | 0 | 0 | 0 | 0 | 1 | -90 | 90 | -0.055103 | -0.013891 | 0.055232 | 0.013939
90 | 44 | 1.8067 | 0.69488 | 5.4698e-09 | 0 | 0 | 0 | 0 | 0 | 1 | -90 | 90 | -0.05643 | -0.01424 | 0.056493 | 0.014263
44 | 87 | 1.5685 | 0.60328 | 4.7487e-09 | 0 | 0 | 0 | 0 | 0 | 1 | -90 | 90 | -0.056493 | -0.014263 | 0.056547 | 0.014284
87 | 88 | 0.90754 | 0.34905 | 2.7476e-09 | 0 | 0 | 0 | 0 | 0 | 1 | -90 | 90 | -0.059547 | -0.015035 | 0.059582 | 0.015049
92 | 67 | 1.5247 | 0.58642 | 1.5387e-09 | 0 | 0 | 0 | 0 | 0 | 1 | -90 | 90 | -0.0019876 | -0.00049816 | 0.0019877 | 0.00049805
67 | 65 | 15.0546 | 5.7902 | 1.5193e-08 | 0 | 0 | 0 | 0 | 0 | 1 | -90 | 90 | -0.0019877 | -0.00049805 | 0.0019884 | 0.00049687
91 | 138 | 0.66001 | 0.25385 | 6.6607e-10 | 0 | 0 | 0 | 0 | 0 | 1 | -90 | 90 | -0.00093365 | -0.00023293 | 0.00093366 | 0.00023286
91 | 136 | 10.4932 | 4.0359 | 1.059e-08 | 0 | 0 | 0 | 0 | 0 | 1 | -90 | 90 | 0.00093365 | 0.00023293 | -0.00093355 | -0.00023393
138 | 139 | 9.7032 | 3.732 | 9.7922e-09 | 0 | 0 | 0 | 0 | 0 | 1 | -90 | 90 | 0.00030944 | 7.6591e-05 | -0.00030943 | -7.7551e-05
138 | 129 | 4.3266 | 1.6641 | 4.3663e-09 | 0 | 0 | 0 | 0 | 0 | 1 | -90 | 90 | -0.0012431 | -0.00030945 | 0.0012432 | 0.00030905
136 | 137 | 0.40494 | 0.15574 | 4.0865e-10 | 0 | 0 | 0 | 0 | 0 | 1 | -90 | 90 | 0.00032162 | 8.0565e-05 | -0.00032162 | -8.0605e-05
127 | 65 | 7.998 | 3.0762 | 8.0714e-09 | 0 | 0 | 0 | 0 | 0 | 1 | -90 | 90 | -0.00072217 | -0.000181 | 0.00072221 | 0.00018026
65 | 66 | 15.1063 | 5.8101 | 1.5245e-08 | 0 | 0 | 0 | 0 | 0 | 1 | -90 | 90 | -0.0027106 | -0.00067713 | 0.0027118 | 0.00067617
88 | 89 | 0.26111 | 0.10043 | 7.9051e-10 | 0 | 0 | 0 | 0 | 0 | 1 | -90 | 90 | -0.061898 | -0.015629 | 0.061908 | 0.015633
79 | 81 | 2.4 | 0.9231 | 2.4221e-09 | 0 | 0 | 0 | 0 | 0 | 1 | -90 | 90 | 0.049517 | 0.012433 | -0.049452 | -0.012408
66 | 75 | 1.6218 | 0.62375 | 1.6366e-09 | 0 | 0 | 0 | 0 | 0 | 1 | -90 | 90 | -0.0027118 | -0.00067617 | 0.002712 | 0.00067607
75 | 73 | 0.40398 | 0.15538 | 4.0768e-10 | 0 | 0 | 0 | 0 | 0 | 1 | -90 | 90 | -0.0049318 | -0.0012324 | 0.0049319 | 0.0012324
73 | 74 | 1.6784 | 0.64554 | 1.6938e-09 | 0 | 0 | 0 | 0 | 0 | 1 | -90 | 90 | -0.011185 | -0.0027997 | 0.011188 | 0.0028005
77 | 78 | 0.71781 | 0.27608 | 7.244e-10 | 0 | 0 | 0 | 0 | 0 | 1 | -90 | 90 | -0.021308 | -0.0053387 | 0.021312 | 0.00534
78 | 84 | 1.8562 | 0.71391 | 1.8732e-09 | 0 | 0 | 0 | 0 | 0 | 1 | -90 | 90 | -0.023089 | -0.0057853 | 0.0231 | 0.0057894
74 | 76 | 7.0622 | 2.7162 | 7.127e-09 | 0 | 0 | 0 | 0 | 0 | 1 | -90 | 90 | -0.013359 | -0.0033446 | 0.013373 | 0.0033494
76 | 83 | 1.7699 | 0.68075 | 1.7862e-09 | 0 | 0 | 0 | 0 | 0 | 1 | -90 | 90 | -0.017084 | -0.0042796 | 0.01709 | 0.0042816
83 | 84 | 5.9392 | 2.2843 | 5.9937e-09 | 0 | 0 | 0 | 0 | 0 | 1 | -90 | 90 | -0.018942 | -0.0047458 | 0.018966 | 0.0047545
84 | 82 | 3.0289 | 1.165 | 3.0567e-09 | 0 | 0 | 0 | 0 | 0 | 1 | -90 | 90 | -0.042066 | -0.010544 | 0.042126 | 0.010567
82 | 81 | 2.0974 | 0.80668 | 2.1166e-09 | 0 | 0 | 0 | 0 | 0 | 1 | -90 | 90 | -0.043456 | -0.0109 | 0.0435 | 0.010917
89 | 93 | 0.24392 | 0.093814 | 7.3846e-10 | 0 | 0 | 0 | 0 | 0 | 1 | -90 | 90 | -0.06466 | -0.016323 | 0.064671 | 0.016327
93 | 94 | 0.15209 | 0.058494 | 4.6044e-10 | 0 | 0 | 0 | 0 | 0 | 1 | -90 | 90 | -0.069744 | -0.017598 | 0.069752 | 0.017601
94 | 95 | 1.0679 | 0.41073 | 3.2331e-09 | 0 | 0 | 0 | 0 | 0 | 1 | -90 | 90 | -0.071902 | -0.01814 | 0.071961 | 0.018163
129 | 128 | 7.3723 | 2.8355 | 7.4399e-09 | 0 | 0 | 0 | 0 | 0 | 1 | -90 | 90 | -0.0014406 | -0.00035852 | 0.0014407 | 0.00035785
95 | 104 | 3.0334 | 1.1667 | 3.0612e-09 | 0 | 0 | 0 | 0 | 0 | 1 | -90 | 90 | 0.01717 | 0.0043037 | -0.017161 | -0.0043003
95 | 100 | 0.92612 | 0.3562 | 2.8039e-09 | 0 | 0 | 0 | 0 | 0 | 1 | -90 | 90 | -0.089132 | -0.022466 | 0.089211 | 0.022496
104 | 148 | 0.88593 | 0.34074 | 8.9405e-10 | 0 | 0 | 0 | 0 | 0 | 1 | -90 | 90 | 0.014572 | 0.0036515 | -0.01457 | -0.0036508
100 | 101 | 0.20899 | 0.08038 | 6.3272e-10 | 0 | 0 | 0 | 0 | 0 | 1 | -90 | 90 | -0.09517 | -0.02399 | 0.09519 | 0.023998
148 | 147 | 1.7107 | 0.65795 | 1.7264e-09 | 0 | 0 | 0 | 0 | 0 | 1 | -90 | 90 | 0.012679 | 0.0031768 | -0.012676 | -0.0031758
101 | 102 | 2.9037 | 1.1168 | 2.9303e-09 | 0 | 0 | 0 | 0 | 0 | 1 | -90 | 90 | 0.011509 | 0.0028824 | -0.011505 | -0.0028811
101 | 103 | 0.63596 | 0.2446 | 1.9254e-09 | 0 | 0 | 0 | 0 | 0 | 1 | -90 | 90 | -0.1067 | -0.02688 | 0.10678 | 0.02691
96 | 97 | 0.85578 | 0.32915 | 8.6363e-10 | 0 | 0 | 0 | 0 | 0 | 1 | -90 | 90 | -0.01196 | -0.0029974 | 0.011961 | 0.0029978
96 | 98 | 2.4307 | 0.93489 | 2.453e-09 | 0 | 0 | 0 | 0 | 0 | 1 | -90 | 90 | 0.0068023 | 0.0017047 | -0.0068011 | -0.0017045
97 | 99 | 3.5426 | 1.3625 | 3.5751e-09 | 0 | 0 | 0 | 0 | 0 | 1 | -90 | 90 | -0.017589 | -0.0044082 | 0.017601 | 0.0044123
99 | 105 | 0.55429 | 0.21319 | 1.6781e-09 | 0 | 0 | 0 | 0 | 0 | 1 | -90 | 90 | -0.15248 | -0.038413 | 0.15262 | 0.038466
99 | 106 | 1.1289 | 0.43417 | 3.4176e-09 | 0 | 0 | 0 | 0 | 0 | 1 | -90 | 90 | 0.13488 | 0.034001 | -0.13466 | -0.033916
105 | 107 | 0.087486 | 0.033648 | 2.6487e-10 | 0 | 0 | 0 | 0 | 0 | 1 | -90 | 90 | -0.15477 | -0.039005 | 0.1548 | 0.039014
106 | 103 | 0.76733 | 0.29513 | 2.3231e-09 | 0 | 0 | 0 | 0 | 0 | 1 | -90 | 90 | 0.12889 | 0.032468 | -0.12875 | -0.032416
107 | 108 | 0.7169 | 0.27573 | 2.1704e-09 | 0 | 0 | 0 | 0 | 0 | 1 | -90 | 90 | -0.16142 | -0.040675 | 0.16162 | 0.040751
103 | 117 | 5.0169 | 1.9296 | 5.0629e-09 | 0 | 0 | 0 | 0 | 0 | 1 | -90 | 90 | 0.021972 | 0.0055063 | -0.021946 | -0.0054968
102 | 151 | 11.6689 | 4.488 | 1.1776e-08 | 0 | 0 | 0 | 0 | 0 | 1 | -90 | 90 | 0.0016145 | 0.00040351 | -0.0016142 | -0.00040455
102 | 132 | 2.7209 | 1.0465 | 2.7459e-09 | 0 | 0 | 0 | 0 | 0 | 1 | -90 | 90 | 0.0098905 | 0.0024775 | -0.0098876 | -0.0024767
132 | 133 | 3.0719 | 1.1815 | 3.1001e-09 | 0 | 0 | 0 | 0 | 0 | 1 | -90 | 90 | 0.0037145 | 0.0009299 | -0.003714 | -0.00093003
132 | 130 | 1.1596 | 0.44602 | 1.1703e-09 | 0 | 0 | 0 | 0 | 0 | 1 | -90 | 90 | 0.0061731 | 0.0015468 | -0.0061726 | -0.0015468
117 | 118 | 3.9185 | 1.5071 | 3.9545e-09 | 0 | 0 | 0 | 0 | 0 | 1 | -90 | 90 | 0.015396 | 0.0038552 | -0.015386 | -0.0038517
133 | 135 | 2.9214 | 1.1236 | 2.9482e-09 | 0 | 0 | 0 | 0 | 0 | 1 | -90 | 90 | 0.003714 | 0.00093003 | -0.0037136 | -0.00093015
130 | 131 | 2.9701 | 1.1423 | 2.9974e-09 | 0 | 0 | 0 | 0 | 0 | 1 | -90 | 90 | 0.0030466 | 0.00076331 | -0.0030463 | -0.00076349
118 | 119 | 1.6303 | 0.62706 | 1.6453e-09 | 0 | 0 | 0 | 0 | 0 | 1 | -90 | 90 | 0.0087296 | 0.0021835 | -0.0087283 | -0.0021832
147 | 143 | 3.8586 | 1.4841 | 3.894e-09 | 0 | 0 | 0 | 0 | 0 | 1 | -90 | 90 | 0.0066958 | 0.0016771 | -0.006694 | -0.0016768
108 | 109 | 0.14372 | 0.055277 | 1.4504e-10 | 0 | 0 | 0 | 0 | 0 | 1 | -90 | 90 | 0.026129 | 0.0065494 | -0.026128 | -0.006549
109 | 110 | 1.9167 | 0.73721 | 1.9343e-09 | 0 | 0 | 0 | 0 | 0 | 1 | -90 | 90 | 0.020366 | 0.0051051 | -0.020358 | -0.005102
110 | 112 | 0.48635 | 0.18706 | 4.9081e-10 | 0 | 0 | 0 | 0 | 0 | 1 | -90 | 90 | 0.018573 | 0.0046547 | -0.018571 | -0.0046541
112 | 111 | 0.41692 | 0.16035 | 4.2075e-10 | 0 | 0 | 0 | 0 | 0 | 1 | -90 | 90 | 0.012044 | 0.0030181 | -0.012043 | -0.0030179
111 | 113 | 0.9823 | 0.37781 | 9.9131e-10 | 0 | 0 | 0 | 0 | 0 | 1 | -90 | 90 | 0.0088772 | 0.0022245 | -0.0088764 | -0.0022242
113 | 114 | 1.7612 | 0.67738 | 1.7774e-09 | 0 | 0 | 0 | 0 | 0 | 1 | -90 | 90 | 0.0032093 | 0.00080393 | -0.0032091 | -0.00080404
114 | 115 | 0.22202 | 0.085392 | 2.2406e-10 | 0 | 0 | 0 | 0 | 0 | 1 | -90 | 90 | 0.0026865 | 0.00067306 | -0.0026865 | -0.00067307
115 | 116 | 2.1582 | 0.83009 | 2.178e-09 | 0 | 0 | 0 | 0 | 0 | 1 | -90 | 90 | 0.00022156 | 5.531e-05 | -0.00022156 | -5.5527e-05
119 | 120 | 2.8974 | 1.1144 | 2.924e-09 | 0 | 0 | 0 | 0 | 0 | 1 | -90 | 90 | 0.0065059 | 0.0016262 | -0.0065046 | -0.0016259
120 | 122 | 0.60746 | 0.23364 | 6.1303e-10 | 0 | 0 | 0 | 0 | 0 | 1 | -90 | 90 | 0.0056314 | 0.0014071 | -0.0056312 | -0.0014071
122 | 121 | 3.7255 | 1.4329 | 3.7596e-09 | 0 | 0 | 0 | 0 | 0 | 1 | -90 | 90 | 0.0022773 | 0.00056653 | -0.0022771 | -0.00056682
121 | 123 | 1.6534 | 0.63591 | 1.6685e-09 | 0 | 0 | 0 | 0 | 0 | 1 | -90 | 90 | 0.0020855 | 0.00051879 | -0.0020854 | -0.00051892
123 | 124 | 3.7727 | 1.451 | 3.8073e-09 | 0 | 0 | 0 | 0 | 0 | 1 | -90 | 90 | 0.0018901 | 0.00046999 | -0.00189 | -0.00047031
124 | 128 | 1.5226 | 0.5856 | 1.5365e-09 | 0 | 0 | 0 | 0 | 0 | 1 | -90 | 90 | 0.0016029 | 0.00039834 | -0.0016028 | -0.00039848
135 | 134 | 7.1091 | 2.7343 | 7.1743e-09 | 0 | 0 | 0 | 0 | 0 | 1 | -90 | 90 | 0.0037136 | 0.00093015 | -0.0037125 | -0.00093045
140 | 142 | 5.6554 | 2.1752 | 5.7073e-09 | 0 | 0 | 0 | 0 | 0 | 1 | -90 | 90 | -0.0013476 | -0.00033774 | 0.0013477 | 0.00033722
142 | 145 | 0.65589 | 0.25227 | 6.6191e-10 | 0 | 0 | 0 | 0 | 0 | 1 | -90 | 90 | 0.0024968 | 0.00062571 | -0.0024968 | -0.00062576
142 | 146 | 2.018 | 0.77614 | 2.0365e-09 | 0 | 0 | 0 | 0 | 0 | 1 | -90 | 90 | -0.0038445 | -0.00096293 | 0.0038449 | 0.00096285
146 | 143 | 4.1002 | 1.577 | 4.1378e-09 | 0 | 0 | 0 | 0 | 0 | 1 | -90 | 90 | -0.006692 | -0.0016764 | 0.006694 | 0.0016768